## Resumo das Estacas
Quantitativo de materiais das Estacas Rotativas para projeto
Pilar | Carga | Diametro | Quantidade | Prof. | Escavação | Concreto 01 | Concreto 02 | Aço | Formas
| t/m² | Estaca | Estaca | m | m³ | m³ | m³ | barras | m²
P1 | 30.84 | 60 | 1 | 7 | 1.9791 | 1.9791 | 0 | 1.6 | 0
P2 | 67.84 | 60 | 1 | 12 | 3.3928 | 3.3928 | 0 | 1.6 | 0
P3 | 62.5 | 60 | 1 | 12 | 3.3928 | 3.3928 | 0 | 1.6 | 0
P4 | 49.39 | 60 | 1 | 10 | 2.8274 | 2.8274 | 0 | 1.6 | 0
P5 | 64.92 | 70 | 1 | 10 | 3.8483 | 3.8483 | 0 | 1.6 | 0
P6 | 42.74 | 60 | 1 | 9 | 2.5446 | 2.5446 | 0 | 1.6 | 0
P7 | 127.61 | 60 | 2 | 24 | 13.5713 | 13.5713 | 2.8 | 19.6 | 9.24
P8 | 139 | 60 | 2 | 24 | 13.5713 | 13.5713 | 2.8 | 19.6 | 9.24
P9 | 38.31 | 60 | 1 | 8 | 2.2619 | 2.2619 | 0 | 1.6 | 0
P10 | 17.94 | 60 | 1 | 5 | 1.4137 | 1.4137 | 0 | 1.6 | 0
P11 | 67.23 | 60 | 2 | 16 | 9.0475 | 9.0475 | 2.8 | 19.6 | 9.24
P12 | 104.83 | 60 | 2 | 20 | 11.3094 | 11.3094 | 2.8 | 19.6 | 9.24
P13 | 121.36 | 60 | 2 | 22 | 12.4403 | 12.4403 | 2.8 | 19.6 | 9.24
P14 | 82.25 | 70 | 1 | 12 | 4.618 | 4.618 | 0 | 1.6 | 0
P15 | 136.18 | 60 | 2 | 24 | 13.5713 | 13.5713 | 2.8 | 19.6 | 9.24
P16 | 119.15 | 90 | 1 | 11 | 6.9977 | 6.9977 | 0 | 1.6 | 0
P17 | 114.41 | 60 | 2 | 22 | 12.4403 | 12.4403 | 2.8 | 19.6 | 9.24
P18 | 74.79 | 70 | 1 | 11 | 4.2332 | 4.2332 | 0 | 19.6 | 0
P19 | 110.98 | 60 | 2 | 22 | 12.4403 | 12.4403 | 2.8 | 19.6 | 9.24
P20 | 123.08 | 60 | 2 | 22 | 12.4403 | 12.4403 | 2.8 | 19.6 | 9.24
P21 | 92.94 | 60 | 2 | 20 | 11.3094 | 11.3094 | 2.8 | 19.6 | 9.24
P22 | 127.61 | 60 | 2 | 24 | 13.5713 | 13.5713 | 2.8 | 19.6 | 9.24
P23 | 139 | 60 | 2 | 24 | 13.5713 | 13.5713 | 2.8 | 19.6 | 9.24
P24 | 61.39 | 60 | 1 | 11 | 3.1101 | 3.1101 | 0 | 1.6 | 0
P25 | 161.99 | 60 | 2 | 22 | 12.4403 | 12.4403 | 2.8 | 19.6 | 9.24
P26 | 121.36 | 60 | 2 | 26 | 14.7022 | 14.7022 | 2.8 | 1.6 | 9.24
P27 | 82.25 | 70 | 1 | 12 | 4.618 | 4.618 | 0 | 1.6 | 0
P28 | 30.84 | 60 | 1 | 9 | 2.5446 | 2.5446 | 0 | 1.6 | 0
P29 | 67.84 | 60 | 1 | 12 | 3.3928 | 3.3928 | 0 | 1.6 | 0
P30 | 62.5 | 60 | 1 | 12 | 3.3928 | 3.3928 | 0 | 1.6 | 0
P31 | 49.39 | 60 | 1 | 10 | 2.8274 | 2.8274 | 0 | 1.6 | 0
P32 | 64.92 | 70 | 1 | 10 | 3.8483 | 3.8483 | 0 | 1.6 | 0
P33 | 42.74 | 60 | 1 | 9 | 2.5446 | 2.5446 | 0 | 1.6 | 0
Total | 2800.12 | 3 | 47 | 504 | 240.2148 | 240.2148 | 39.2 | 304.8 | 129.36

## Orçamento unitário
Planilha de orçamento - Estaca Rotativa - Pilar 01 / 28
Estaca Escavada ( f ) | 60 | Profundidade (m) |  | 7
0.28274
| Preço médio | Unidade | Quantidade | Valor
| unitário |  |  | R$
Estaca escavada* | 75 | m³ | 1 | 148.4359
Concreto usinado 15 Mpa | 180 | m³ | 1.9791 | 356.2461
Aço CA-50 / CA-60 | 22.5 | barra | 1.6 | 36
Bloco de Concreto | 180 | m³ | 0 | 0
Fôrmas | 12 | m² | 0 | 0
Aço CA-50 Para bloco - 7 f 5/8 | 22.5 | barra | 0 | 0
Aço CA-50 Para bloco - 6 f 1/4 | 9.5 | barra | 0 | 0
Mão-de-Obra** | 2.5 | hora | 16 | 40
Mão-de-Obra*** | 2.25 | m³ | 1.9791 | 4.4531
|  | Total Parcial |  | 585.1351
Outras informações:
Volume do Bloco | Tabelado | 0 | m³
Fôrmas | Tabelado | 0 | m²
Aço CA - 50 | Tabelado | 0 | barras | 0
Aço CA - 50 | Tabelado | 0 | barras | 0
|  | Total do Orçamento |  | 1170.2701
* Custo da estaca incluso mão-de-obra e equipamentos
** 2 ajudantes, remoção de solo, dobramento e colocação de armadura
*** Serviço de retirada de solo e deslocamento para local adequado
Planilha de orçamento - Estaca Rotativa - Pilar 02 / 29
Estaca Escavada ( f ) | 60 | Profundidade (m) |  | 12
0.28274
| Preço médio | Unidade | Quantidade | Valor
| unitário |  |  | R$
Estaca escavada* | 75 | m³ | 1 | 254.4615
Concreto usinado 15 Mpa | 180 | m³ | 3.3928 | 610.7076
Aço CA-50 / CA-60 | 22.5 | barra | 1.6 | 36
Bloco de Concreto | 180 | m³ | 0 | 0
Fôrmas | 12 | m² | 0 | 0
Aço CA-50 Para bloco - 7 f 5/8 | 22.5 | barra | 0 | 0
Aço CA-50 Para bloco - 6 f 1/4 | 9.5 | barra | 0 | 0
Mão-de-Obra** | 2.5 | hora | 32 | 80
Mão-de-Obra*** | 2.25 | m³ | 3.3928 | 7.6338
|  | Total Parcial |  | 988.8029
Outras informações:
Volume do Bloco | Tabelado | 0 | m³
Fôrmas | Tabelado | 0 | m²
Aço CA - 50 | Tabelado | 0 | barras | 0
Aço CA - 50 | Tabelado | 0 | barras | 0
|  | Total do Orçamento |  | 1977.6059
* Custo da estaca incluso mão-de-obra e equipamentos
** 2 ajudantes, remoção de solo, dobramento e colocação de armadura
*** Serviço de retirada de solo e deslocamento para local adequado
Planilha de orçamento - Estaca Rotativa - Pilar 03 / 30
Estaca Escavada ( f ) | 60 | Profundidade (m) |  | 12
0.28274
| Preço médio | Unidade | Quantidade | Valor
| unitário |  |  | R$
Estaca escavada* | 75 | m³ | 1 | 254.4615
Concreto usinado 15 Mpa | 180 | m³ | 3.3928 | 610.7076
Aço CA-50 / CA-60 | 22.5 | barra | 1.6 | 36
Bloco de Concreto | 180 | m³ | 0 | 0
Fôrmas | 12 | m² | 0 | 0
Aço CA-50 Para bloco - 7 f 5/8 | 22.5 | barra | 0 | 0
Aço CA-50 Para bloco - 6 f 1/4 | 9.5 | barra | 0 | 0
Mão-de-Obra** | 2.5 | hora | 16 | 40
Mão-de-Obra*** | 2.25 | m³ | 3.3928 | 7.6338
|  | Total Parcial |  | 948.8029
Outras informações:
Volume do Bloco | Tabelado | 0 | m³
Fôrmas | Tabelado | 0 | m²
Aço CA - 50 | Tabelado | 0 | barras | 0
Aço CA - 50 | Tabelado | 0 | barras | 0
|  | Total do Orçamento |  | 1897.6059
* Custo da estaca incluso mão-de-obra e equipamentos
** 2 ajudantes, remoção de solo, dobramento e colocação de armadura
*** Serviço de retirada de solo e deslocamento para local adequado
Planilha de orçamento - Estaca Rotativa - Pilar 04 / 31
Estaca Escavada ( f ) | 60 | Profundidade (m) |  | 10
0.28274
| Preço médio | Unidade | Quantidade | Valor
| unitário |  |  | R$
Estaca escavada* | 75 | m³ | 1 | 212.0513
Concreto usinado 15 Mpa | 180 | m³ | 2.8274 | 508.923
Aço CA-50 / CA-60 | 22.5 | barra | 1.6 | 36
Bloco de Concreto | 180 | m³ | 0 | 0
Fôrmas | 12 | m² | 0 | 0
Aço CA-50 Para bloco - 7 f 5/8 | 22.5 | barra | 0 | 0
Aço CA-50 Para bloco - 6 f 1/4 | 9.5 | barra | 0 | 0
Mão-de-Obra** | 2.5 | hora | 16 | 40
Mão-de-Obra*** | 2.25 | m³ | 2.8274 | 6.3615
|  | Total Parcial |  | 803.3358
Outras informações:
Volume do Bloco | Tabelado | 0 | m³
Fôrmas | Tabelado | 0 | m²
Aço CA - 50 | Tabelado | 0 | barras | 0
Aço CA - 50 | Tabelado | 0 | barras | 0
|  | Total do Orçamento |  | 1606.6716
* Custo da estaca incluso mão-de-obra e equipamentos
** 2 ajudantes, remoção de solo, dobramento e colocação de armadura
*** Serviço de retirada de solo e deslocamento para local adequado
Planilha de orçamento - Estaca Rotativa - Pilar 05 / 32
Estaca Escavada ( f ) | 70 | Profundidade (m) |  | 10
0.38483
| Preço médio | Unidade | Quantidade | Valor
| unitário |  |  | R$
Estaca escavada* | 75 | m³ | 1 | 288.6253
Concreto usinado 15 Mpa | 180 | m³ | 3.8483 | 692.7007
Aço CA-50 / CA-60 | 22.5 | barra | 1.8 | 40.5
Bloco de Concreto | 180 | m³ | 0 | 0
Fôrmas | 12 | m² | 0 | 0
Aço CA-50 Para bloco - 7 f 5/8 | 22.5 | barra | 0 | 0
Aço CA-50 Para bloco - 6 f 1/4 | 9.5 | barra | 0 | 0
Mão-de-Obra** | 2.5 | hora | 16 | 40
Mão-de-Obra*** | 2.25 | m³ | 3.8483 | 8.6588
|  | Total Parcial |  | 1070.4848
Outras informações:
Volume do Bloco | Tabelado | 0 | m³
Fôrmas | Tabelado | 0 | m²
Aço CA - 50 | Tabelado | 0 | barras | 0
Aço CA - 50 | Tabelado | 0 | barras | 0
|  | Total do Orçamento |  | 2140.9696
* Custo da estaca incluso mão-de-obra e equipamentos
** 2 ajudantes, remoção de solo, dobramento e colocação de armadura
*** Serviço de retirada de solo e deslocamento para local adequado
Planilha de orçamento - Estaca Rotativa - Pilar 06 / 33
Estaca Escavada ( f ) | 60 | Profundidade (m) |  | 9
0.28274
| Preço médio | Unidade | Quantidade | Valor
| unitário |  |  | R$
Estaca escavada* | 75 | m³ | 1 | 190.8461
Concreto usinado 15 Mpa | 180 | m³ | 2.5446 | 458.0307
Aço CA-50 / CA-60 | 22.5 | barra | 1.6 | 36
Bloco de Concreto | 180 | m³ | 0 | 0
Fôrmas | 12 | m² | 0 | 0
Aço CA-50 Para bloco - 7 f 5/8 | 22.5 | barra | 0 | 0
Aço CA-50 Para bloco - 6 f 1/4 | 9.5 | barra | 0 | 0
Mão-de-Obra** | 2.5 | hora | 16 | 40
Mão-de-Obra*** | 2.25 | m³ | 2.5446 | 5.7254
|  | Total Parcial |  | 730.6022
Outras informações:
Volume do Bloco | Tabelado | 0 | m³
Fôrmas | Tabelado | 0 | m²
Aço CA - 50 | Tabelado | 0 | barras | 0
Aço CA - 50 | Tabelado | 0 | barras | 0
|  | Total do Orçamento |  | 1461.2044
* Custo da estaca incluso mão-de-obra e equipamentos
** 2 ajudantes, remoção de solo, dobramento e colocação de armadura
*** Serviço de retirada de solo e deslocamento para local adequado
Planilha de orçamento - Estaca Rotativa - Pilar 07 / 22
Estaca Escavada ( f ) | 60 | Profundidade (m) |  | 12
0.28274
| Preço médio | Unidade | Quantidade | Valor
| unitário |  |  | R$
Estaca escavada* | 75 | m³ | 2 | 508.923
Concreto usinado 15 Mpa | 180 | m³ | 6.7856 | 1221.4152
Aço CA-50 / CA-60 | 22.5 | barra | 1.6 | 36
Bloco de Concreto | 180 | m³ | 2.8 | 504
Fôrmas | 12 | m² | 18.48 | 221.76
Aço CA-50 Para bloco - 7 f 5/8 | 22.5 | barra | 7 | 157.5
Aço CA-50 Para bloco - 6 f 1/4 | 9.5 | barra | 6 | 57
Mão-de-Obra** | 2.5 | hora | 16 | 40
Mão-de-Obra*** | 2.25 | m³ | 3.3928 | 7.6338
|  | Total Parcial |  | 2754.232
Outras informações:
Volume do Bloco | Tabelado | 2.8 | m³
Fôrmas | Tabelado | 9.24 | m²
Aço CA - 50 | Tabelado | 7 f 5/8 | barras | 7
Aço CA - 50 | Tabelado | 6 f 1/4 | barras | 6
|  | Total do Orçamento |  | 5508.4641
* Custo da estaca incluso mão-de-obra e equipamentos
** 2 ajudantes, remoção de solo, dobramento e colocação de armadura
*** Serviço de retirada de solo e deslocamento para local adequado
Planilha de orçamento - Estaca Rotativa - Pilar 08 / 23
Estaca Escavada ( f ) | 60 | Profundidade (m) |  | 12
0.28274
| Preço médio | Unidade | Quantidade | Valor
| unitário |  |  | R$
Estaca escavada* | 75 | m³ | 2 | 508.923
Concreto usinado 15 Mpa | 180 | m³ | 6.7856 | 1221.4152
Aço CA-50 / CA-60 | 22.5 | barra | 1.6 | 36
Bloco de Concreto | 180 | m³ | 2.8 | 504
Fôrmas | 12 | m² | 18.48 | 221.76
Aço CA-50 Para bloco - 7 f 5/8 | 22.5 | barra | 12 | 270
Aço CA-50 Para bloco - 6 f 1/4 | 9.5 | barra | 6 | 57
Mão-de-Obra** | 2.5 | hora | 16 | 40
Mão-de-Obra*** | 2.25 | m³ | 3.3928 | 7.6338
|  | Total Parcial |  | 2866.732
Outras informações:
Volume do Bloco | Tabelado | 2.8 | m³
Fôrmas | Tabelado | 9.24 | m²
Aço CA - 50 | Tabelado | 7 f 5/8 | barras | 12
Aço CA - 50 | Tabelado | 6 f 1/4 | barras | 6
|  | Total do Orçamento |  | 5733.4641
* Custo da estaca incluso mão-de-obra e equipamentos
** 2 ajudantes, remoção de solo, dobramento e colocação de armadura
*** Serviço de retirada de solo e deslocamento para local adequado
Planilha de orçamento - Estaca Rotativa - Pilar 09
Estaca Escavada ( f ) | 60 | Profundidade (m) |  | 8
0.28274
| Preço médio | Unidade | Quantidade | Valor
| unitário |  |  | R$
Estaca escavada* | 75 | m³ | 1 | 169.641
Concreto usinado 15 Mpa | 180 | m³ | 2.2619 | 407.1384
Aço CA-50 / CA-60 | 22.5 | barra | 1.6 | 36
Bloco de Concreto | 180 | m³ | 0 | 0
Fôrmas | 12 | m² | 0 | 0
Aço CA-50 Para bloco - 7 f 5/8 | 22.5 | barra | 0 | 0
Aço CA-50 Para bloco - 6 f 1/4 | 9.5 | barra | 0 | 0
Mão-de-Obra** | 2.5 | hora | 16 | 40
Mão-de-Obra*** | 2.25 | m³ | 2.2619 | 5.0892
|  | Total Parcial |  | 657.8686
Outras informações:
Volume do Bloco | Tabelado | 0 | m³
Fôrmas | Tabelado | 0 | m²
Aço CA - 50 | Tabelado | 0 | barras | 0
Aço CA - 50 | Tabelado | 0 | barras | 0
|  | Total do Orçamento |  | 657.8686
* Custo da estaca incluso mão-de-obra e equipamentos
** 2 ajudantes, remoção de solo, dobramento e colocação de armadura
*** Serviço de retirada de solo e deslocamento para local adequado
Planilha de orçamento - Estaca Rotativa - Pilar 10
Estaca Escavada ( f ) | 60 | Profundidade (m) |  | 5
0.28274
| Preço médio | Unidade | Quantidade | Valor
| unitário |  |  | R$
Estaca escavada* | 75 | m³ | 1 | 106.0256
Concreto usinado 15 Mpa | 180 | m³ | 1.4137 | 254.4615
Aço CA-50 / CA-60 | 22.5 | barra | 1.6 | 36
Bloco de Concreto | 180 | m³ | 0 | 0
Fôrmas | 12 | m² | 0 | 0
Aço CA-50 Para bloco - 7 f 5/8 | 22.5 | barra | 0 | 0
Aço CA-50 Para bloco - 6 f 1/4 | 9.5 | barra | 0 | 0
Mão-de-Obra** | 2.5 | hora | 16 | 40
Mão-de-Obra*** | 2.25 | m³ | 1.4137 | 3.1808
|  | Total Parcial |  | 439.6679
Outras informações:
Volume do Bloco | Tabelado | 0 | m³
Fôrmas | Tabelado | 0 | m²
Aço CA - 50 | Tabelado | 0 | barras | 0
Aço CA - 50 | Tabelado | 0 | barras | 0
|  | Total do Orçamento |  | 439.6679
* Custo da estaca incluso mão-de-obra e equipamentos
** 2 ajudantes, remoção de solo, dobramento e colocação de armadura
*** Serviço de retirada de solo e deslocamento para local adequado
Planilha de orçamento - Estaca Rotativa - Pilar 11
Estaca Escavada ( f ) | 60 | Profundidade (m) |  | 8
0.28274
| Preço médio | Unidade | Quantidade | Valor
| unitário |  |  | R$
Estaca escavada* | 75 | m³ | 2 | 339.282
Concreto usinado 15 Mpa | 180 | m³ | 4.5238 | 814.2768
Aço CA-50 / CA-60 | 22.5 | barra | 1.6 | 36
Bloco de Concreto | 180 | m³ | 2.8 | 504
Fôrmas | 12 | m² | 9.24 | 110.88
Aço CA-50 Para bloco - 7 f 5/8 | 22.5 | barra | 12 | 270
Aço CA-50 Para bloco - 6 f 1/4 | 9.5 | barra | 6 | 57
Mão-de-Obra** | 2.5 | hora | 32 | 80
Mão-de-Obra*** | 2.25 | m³ | 4.5238 | 10.1785
|  | Total Parcial |  | 2221.6173
Outras informações:
Volume do Bloco | Tabelado | 2.8 | m³
Fôrmas | Tabelado | 9.24 | m²
Aço CA - 50 | Tabelado | 7 f 5/8 | barras | 12
Aço CA - 50 | Tabelado | 6 f 1/4 | barras | 6
|  | Total do Orçamento |  | 2221.6173
* Custo da estaca incluso mão-de-obra e equipamentos
** 2 ajudantes, remoção de solo, dobramento e colocação de armadura
*** Serviço de retirada de solo e deslocamento para local adequado
Planilha de orçamento - Estaca Rotativa - Pilar 12
Estaca Escavada ( f ) | 60 | Profundidade (m) |  | 10
0.28274
| Preço médio | Unidade | Quantidade | Valor
| unitário |  |  | R$
Estaca escavada* | 75 | m³ | 2 | 424.1025
Concreto usinado 15 Mpa | 180 | m³ | 5.6547 | 1017.846
Aço CA-50 / CA-60 | 22.5 | barra | 1.6 | 36
Bloco de Concreto | 180 | m³ | 2.8 | 504
Fôrmas | 12 | m² | 9.24 | 110.88
Aço CA-50 Para bloco - 7 f 5/8 | 22.5 | barra | 12 | 270
Aço CA-50 Para bloco - 6 f 1/4 | 9.5 | barra | 6 | 57
Mão-de-Obra** | 2.5 | hora | 32 | 80
Mão-de-Obra*** | 2.25 | m³ | 5.6547 | 12.7231
|  | Total Parcial |  | 2512.5516
Outras informações:
Volume do Bloco | Tabelado | 2.8 | m³
Fôrmas | Tabelado | 9.24 | m²
Aço CA - 50 | Tabelado | 7 f 5/8 | barras | 12
Aço CA - 50 | Tabelado | 6 f 1/4 | barras | 6
|  | Total do Orçamento |  | 5025.1031
* Custo da estaca incluso mão-de-obra e equipamentos
** 2 ajudantes, remoção de solo, dobramento e colocação de armadura
*** Serviço de retirada de solo e deslocamento para local adequado
Planilha de orçamento - Estaca Rotativa - Pilar 13 / 26
Estaca Escavada ( f ) | 60 | Profundidade (m) |  | 11
0.28274
| Preço médio | Unidade | Quantidade | Valor
| unitário |  |  | R$
Estaca escavada* | 75 | m³ | 2 | 466.5127
Concreto usinado 15 Mpa | 180 | m³ | 6.2202 | 1119.6306
Aço CA-50 / CA-60 | 22.5 | barra | 1.6 | 36
Bloco de Concreto | 180 | m³ | 2.8 | 504
Fôrmas | 12 | m² | 18.48 | 221.76
Aço CA-50 Para bloco - 7 f 5/8 | 22.5 | barra | 12 | 270
Aço CA-50 Para bloco - 6 f 1/4 | 9.5 | barra | 6 | 57
Mão-de-Obra** | 2.5 | hora | 32 | 80
Mão-de-Obra*** | 2.25 | m³ | 6.2202 | 13.9954
|  | Total Parcial |  | 2768.8987
Outras informações:
Volume do Bloco | Tabelado | 2.8 | m³
Fôrmas | Tabelado | 9.24 | m²
Aço CA - 50 | Tabelado | 7 f 5/8 | barras | 12
Aço CA - 50 | Tabelado | 6 f 1/4 | barras | 6
|  | Total do Orçamento |  | 5537.7975
* Custo da estaca incluso mão-de-obra e equipamentos
** 2 ajudantes, remoção de solo, dobramento e colocação de armadura
*** Serviço de retirada de solo e deslocamento para local adequado
Planilha de orçamento - Estaca Rotativa - Pilar 14 / 27
Estaca Escavada ( f ) | 70 | Profundidade (m) |  | 12
0.38483
| Preço médio | Unidade | Quantidade | Valor
| unitário |  |  | R$
Estaca escavada* | 75 | m³ | 1 | 346.3504
Concreto usinado 15 Mpa | 180 | m³ | 4.618 | 831.2409
Aço CA-50 / CA-60 | 22.5 | barra | 1.8 | 40.5
Bloco de Concreto | 180 | m³ | 0 | 0
Fôrmas | 12 | m² | 0 | 0
Aço CA-50 Para bloco - 7 f 5/8 | 22.5 | barra | 0 | 0
Aço CA-50 Para bloco - 6 f 1/4 | 9.5 | barra | 0 | 0
Mão-de-Obra** | 2.5 | hora | 16 | 40
Mão-de-Obra*** | 2.25 | m³ | 4.618 | 10.3905
|  | Total Parcial |  | 1268.4818
Outras informações:
Volume do Bloco | Tabelado | 0 | m³
Fôrmas | Tabelado | 0 | m²
Aço CA - 50 | Tabelado | 0 | barras | 0
Aço CA - 50 | Tabelado | 0 | barras | 0
|  | Total do Orçamento |  | 2536.9636
* Custo da estaca incluso mão-de-obra e equipamentos
** 2 ajudantes, remoção de solo, dobramento e colocação de armadura
*** Serviço de retirada de solo e deslocamento para local adequado
Planilha de orçamento - Estaca Rotativa - Pilar 15
Estaca Escavada ( f ) | 60 | Profundidade (m) |  | 12
0.28274
| Preço médio | Unidade | Quantidade | Valor
| unitário |  |  | R$
Estaca escavada* | 75 | m³ | 2 | 508.923
Concreto usinado 15 Mpa | 180 | m³ | 6.7856 | 1221.4152
Aço CA-50 / CA-60 | 22.5 | barra | 1.6 | 36
Bloco de Concreto | 180 | m³ | 5.6 | 1008
Fôrmas | 12 | m² | 9.24 | 110.88
Aço CA-50 Para bloco - 7 f 5/8 | 22.5 | barra | 12 | 270
Aço CA-50 Para bloco - 6 f 1/4 | 9.5 | barra | 6 | 57
Mão-de-Obra** | 2.5 | hora | 32 | 80
Mão-de-Obra*** | 2.25 | m³ | 6.7856 | 15.2677
|  | Total Parcial |  | 3307.4859
Outras informações:
Volume do Bloco | Tabelado | 2.8 | m³
Fôrmas | Tabelado | 9.24 | m²
Aço CA - 50 | Tabelado | 7 f 5/8 | barras | 12
Aço CA - 50 | Tabelado | 6 f 1/4 | barras | 6
|  | Total do Orçamento |  | 3307.4859
* Custo da estaca incluso mão-de-obra e equipamentos
** 2 ajudantes, remoção de solo, dobramento e colocação de armadura
*** Serviço de retirada de solo e deslocamento para local adequado
Planilha de orçamento - Estaca Rotativa - Pilar 16
Estaca Escavada ( f ) | 90 | Profundidade (m) |  | 11
0.63615
| Preço médio | Unidade | Quantidade | Valor
| unitário |  |  | R$
Estaca escavada* | 75 | m³ | 1 | 524.8268
Concreto usinado 15 Mpa | 180 | m³ | 6.9977 | 1259.5844
Aço CA-50 / CA-60 | 22.5 | barra | 1.8 | 40.5
Bloco de Concreto | 180 | m³ | 0 | 0
Fôrmas | 12 | m² | 0 | 0
Aço CA-50 Para bloco - 7 f 5/8 | 22.5 | barra | 0 | 0
Aço CA-50 Para bloco - 6 f 1/4 | 9.5 | barra | 0 | 0
Mão-de-Obra** | 2.5 | hora | 16 | 40
Mão-de-Obra*** | 2.25 | m³ | 6.9977 | 15.7448
|  | Total Parcial |  | 1880.6561
Outras informações:
Volume do Bloco | Tabelado | 0 | m³
Fôrmas | Tabelado | 0 | m²
Aço CA - 50 | Tabelado | 0 | barras | 0
Aço CA - 50 | Tabelado | 0 | barras | 0
|  | Total do Orçamento |  | 1880.6561
* Custo da estaca incluso mão-de-obra e equipamentos
** 2 ajudantes, remoção de solo, dobramento e colocação de armadura
*** Serviço de retirada de solo e deslocamento para local adequado
Planilha de orçamento - Estaca Rotativa - Pilar 17
Estaca Escavada ( f ) | 60 | Profundidade (m) |  | 11
0.28274
| Preço médio | Unidade | Quantidade | Valor
| unitário |  |  | R$
Estaca escavada* | 75 | m³ | 2 | 466.5127
Concreto usinado 15 Mpa | 180 | m³ | 6.2202 | 1119.6306
Aço CA-50 / CA-60 | 22.5 | barra | 1.6 | 36
Bloco de Concreto | 180 | m³ | 5.6 | 1008
Fôrmas | 12 | m² | 9.24 | 110.88
Aço CA-50 Para bloco - 7 f 5/8 | 22.5 | barra | 12 | 270
Aço CA-50 Para bloco - 6 f 1/4 | 9.5 | barra | 6 | 57
Mão-de-Obra** | 2.5 | hora | 32 | 80
Mão-de-Obra*** | 2.25 | m³ | 6.2202 | 13.9954
|  | Total Parcial |  | 3162.0187
Outras informações:
Volume do Bloco | Tabelado | 2.8 | m³
Fôrmas | Tabelado | 9.24 | m²
Aço CA - 50 | Tabelado | 7 f 5/8 | barras | 12
Aço CA - 50 | Tabelado | 6 f 1/4 | barras | 6
|  | Total do Orçamento |  | 3162.0187
* Custo da estaca incluso mão-de-obra e equipamentos
** 2 ajudantes, remoção de solo, dobramento e colocação de armadura
*** Serviço de retirada de solo e deslocamento para local adequado
Planilha de orçamento - Estaca Rotativa - Pilar 18
Estaca Escavada ( f ) | 70 | Profundidade (m) |  | 11
0.38483
| Preço médio | Unidade | Quantidade | Valor
| unitário |  |  | R$
Estaca escavada* | 75 | m³ | 1 | 317.4878
Concreto usinado 15 Mpa | 180 | m³ | 4.2332 | 761.9708
Aço CA-50 / CA-60 | 22.5 | barra | 1.8 | 40.5
Bloco de Concreto | 180 | m³ | 0 | 0
Fôrmas | 12 | m² | 0 | 0
Aço CA-50 Para bloco - 7 f 5/8 | 22.5 | barra | 0 | 0
Aço CA-50 Para bloco - 6 f 1/4 | 9.5 | barra | 0 | 0
Mão-de-Obra** | 2.5 | hora | 16 | 40
Mão-de-Obra*** | 2.25 | m³ | 4.2332 | 9.5246
|  | Total Parcial |  | 1169.4833
Outras informações:
Volume do Bloco | Tabelado | 0 | m³
Fôrmas | Tabelado | 0 | m²
Aço CA - 50 | Tabelado | 0 | barras | 0
Aço CA - 50 | Tabelado | 0 | barras | 0
|  | Total do Orçamento |  | 1169.4833
* Custo da estaca incluso mão-de-obra e equipamentos
** 2 ajudantes, remoção de solo, dobramento e colocação de armadura
*** Serviço de retirada de solo e deslocamento para local adequado
Planilha de orçamento - Estaca Rotativa - Pilar 19
Estaca Escavada ( f ) | 60 | Profundidade (m) |  | 11
0.28274
| Preço médio | Unidade | Quantidade | Valor
| unitário |  |  | R$
Estaca escavada* | 75 | m³ | 2 | 466.5127
Concreto usinado 15 Mpa | 180 | m³ | 6.2202 | 1119.6306
Aço CA-50 / CA-60 | 22.5 | barra | 1.6 | 36
Bloco de Concreto | 180 | m³ | 5.6 | 1008
Fôrmas | 12 | m² | 9.24 | 110.88
Aço CA-50 Para bloco - 7 f 5/8 | 22.5 | barra | 12 | 270
Aço CA-50 Para bloco - 6 f 1/4 | 9.5 | barra | 6 | 57
Mão-de-Obra** | 2.5 | hora | 32 | 80
Mão-de-Obra*** | 2.25 | m³ | 6.2202 | 13.9954
|  | Total Parcial |  | 3162.0187
Outras informações:
Volume do Bloco | Tabelado | 2.8 | m³
Fôrmas | Tabelado | 9.24 | m²
Aço CA - 50 | Tabelado | 7 f 5/8 | barras | 12
Aço CA - 50 | Tabelado | 6 f 1/4 | barras | 6
|  | Total do Orçamento |  | 3162.0187
* Custo da estaca incluso mão-de-obra e equipamentos
** 2 ajudantes, remoção de solo, dobramento e colocação de armadura
*** Serviço de retirada de solo e deslocamento para local adequado
Planilha de orçamento - Estaca Rotativa - Pilar 20
Estaca Escavada ( f ) | 60 | Profundidade (m) |  | 11
0.28274
| Preço médio | Unidade | Quantidade | Valor
| unitário |  |  | R$
Estaca escavada* | 75 | m³ | 2 | 466.5127
Concreto usinado 15 Mpa | 180 | m³ | 6.2202 | 1119.6306
Aço CA-50 / CA-60 | 22.5 | barra | 1.6 | 36
Bloco de Concreto | 180 | m³ | 5.6 | 1008
Fôrmas | 12 | m² | 9.24 | 110.88
Aço CA-50 Para bloco - 7 f 5/8 | 22.5 | barra | 12 | 270
Aço CA-50 Para bloco - 6 f 1/4 | 9.5 | barra | 6 | 57
Mão-de-Obra** | 2.5 | hora | 32 | 80
Mão-de-Obra*** | 2.25 | m³ | 6.2202 | 13.9954
|  | Total Parcial |  | 3162.0187
Outras informações:
Volume do Bloco | Tabelado | 2.8 | m³
Fôrmas | Tabelado | 9.24 | m²
Aço CA - 50 | Tabelado | 7 f 5/8 | barras | 12
Aço CA - 50 | Tabelado | 6 f 1/4 | barras | 6
|  | Total do Orçamento |  | 3162.0187
* Custo da estaca incluso mão-de-obra e equipamentos
** 2 ajudantes, remoção de solo, dobramento e colocação de armadura
*** Serviço de retirada de solo e deslocamento para local adequado
Planilha de orçamento - Estaca Rotativa - Pilar 21
Estaca Escavada ( f ) | 60 | Profundidade (m) |  | 10
0.28274
| Preço médio | Unidade | Quantidade | Valor
| unitário |  |  | R$
Estaca escavada* | 75 | m³ | 2 | 424.1025
Concreto usinado 15 Mpa | 180 | m³ | 5.6547 | 1017.846
Aço CA-50 / CA-60 | 22.5 | barra | 1.6 | 36
Bloco de Concreto | 180 | m³ | 5.6 | 1008
Fôrmas | 12 | m² | 9.24 | 110.88
Aço CA-50 Para bloco - 7 f 5/8 | 22.5 | barra | 12 | 270
Aço CA-50 Para bloco - 6 f 1/4 | 9.5 | barra | 6 | 57
Mão-de-Obra** | 2.5 | hora | 32 | 80
Mão-de-Obra*** | 2.25 | m³ | 5.6547 | 12.7231
|  | Total Parcial |  | 3016.5516
Outras informações:
Volume do Bloco | Tabelado | 2.8 | m³
Fôrmas | Tabelado | 9.24 | m²
Aço CA - 50 | Tabelado | 7 f 5/8 | barras | 12
Aço CA - 50 | Tabelado | 6 f 1/4 | barras | 6
|  | Total do Orçamento |  | 3016.5516
* Custo da estaca incluso mão-de-obra e equipamentos
** 2 ajudantes, remoção de solo, dobramento e colocação de armadura
*** Serviço de retirada de solo e deslocamento para local adequado
Planilha de orçamento - Estaca Rotativa - Pilar 24
Estaca Escavada ( f ) | 60 | Profundidade (m) |  | 11
0.28274
| Preço médio | Unidade | Quantidade | Valor
| unitário |  |  | R$
Estaca escavada* | 75 | m³ | 1 | 233.2564
Concreto usinado 15 Mpa | 180 | m³ | 3.1101 | 559.8153
Aço CA-50 / CA-60 | 22.5 | barra | 1.6 | 36
Bloco de Concreto | 180 | m³ | 0 | 0
Fôrmas | 12 | m² | 0 | 0
Aço CA-50 Para bloco - 7 f 5/8 | 22.5 | barra | 0 | 0
Aço CA-50 Para bloco - 6 f 1/4 | 9.5 | barra | 0 | 0
Mão-de-Obra** | 2.5 | hora | 16 | 40
Mão-de-Obra*** | 2.25 | m³ | 3.1101 | 6.9977
|  | Total Parcial |  | 876.0694
Outras informações:
Volume do Bloco | Tabelado | 0 | m³
Fôrmas | Tabelado | 0 | m²
Aço CA - 50 | Tabelado | 0 | barras | 0
Aço CA - 50 | Tabelado | 0 | barras | 0
|  | Total do Orçamento |  | 876.0694
* Custo da estaca incluso mão-de-obra e equipamentos
** 2 ajudantes, remoção de solo, dobramento e colocação de armadura
*** Serviço de retirada de solo e deslocamento para local adequado
Planilha de orçamento - Estaca Rotativa - Pilar 25
Estaca Escavada ( f ) | 60 | Profundidade (m) |  | 11
0.28274
| Preço médio | Unidade | Quantidade | Valor
| unitário |  |  | R$
Estaca escavada* | 75 | m³ | 2 | 466.5127
Concreto usinado 15 Mpa | 180 | m³ | 6.2202 | 1119.6306
Aço CA-50 / CA-60 | 22.5 | barra | 1.6 | 36
Bloco de Concreto | 180 | m³ | 5.6 | 1008
Fôrmas | 12 | m² | 9.24 | 110.88
Aço CA-50 Para bloco - 7 f 5/8 | 22.5 | barra | 12 | 270
Aço CA-50 Para bloco - 6 f 1/4 | 9.5 | barra | 6 | 57
Mão-de-Obra** | 2.5 | hora | 32 | 80
Mão-de-Obra*** | 2.25 | m³ | 6.2202 | 13.9954
|  | Total Parcial |  | 3162.0187
Outras informações:
Volume do Bloco | Tabelado | 2.8 | m³
Fôrmas | Tabelado | 9.24 | m²
Aço CA - 50 | Tabelado | 7 f 5/8 | barras | 12
Aço CA - 50 | Tabelado | 6 f 1/4 | barras | 6
|  | Total do Orçamento |  | 3162.0187
* Custo da estaca incluso mão-de-obra e equipamentos
** 2 ajudantes, remoção de solo, dobramento e colocação de armadura
*** Serviço de retirada de solo e deslocamento para local adequado
Note on B5: Volume das estaca em estudo.
Note on B38: Volume das estaca em estudo.
Note on B71: Volume das estaca em estudo.
Note on B104: Volume das estaca em estudo.
Note on B137: Volume das estaca em estudo.
Note on B170: Volume das estaca em estudo.
Note on B203: Volume das estaca em estudo.
Note on B236: Volume das estaca em estudo.
Note on B269: Volume das estaca em estudo.
Note on B302: Volume das estaca em estudo.
Note on B335: Volume das estaca em estudo.
Note on B368: Volume das estaca em estudo.
Note on B401: Volume das estaca em estudo.
Note on B434: Volume das estaca em estudo.
Note on B467: Volume das estaca em estudo.
Note on B500: Volume das estaca em estudo.
Note on B533: Volume das estaca em estudo.
Note on B566: Volume das estaca em estudo.
Note on B599: Volume das estaca em estudo.
Note on B632: Volume das estaca em estudo.
Note on B665: Volume das estaca em estudo.
Note on B698: Volume das estaca em estudo.
Note on B731: Volume das estaca em estudo.
Note on E24: Numero de barras para bloco.
Note on E25: Numero de barras para blocos.
Note on E57: Numero de barras para bloco.
Note on E58: Numero de barras para blocos.
Note on E90: Numero de barras para bloco.
Note on E91: Numero de barras para blocos.
Note on E123: Numero de barras para bloco.
Note on E124: Numero de barras para blocos.
Note on E156: Numero de barras para bloco.
Note on E157: Numero de barras para blocos.
Note on E189: Numero de barras para bloco.
Note on E190: Numero de barras para blocos.
Note on E222: Numero de barras para bloco.
Note on E223: Numero de barras para blocos.
Note on E255: Numero de barras para bloco.
Note on E256: Numero de barras para blocos.
Note on E288: Numero de barras para bloco.
Note on E289: Numero de barras para blocos.
Note on E321: Numero de barras para bloco.
Note on E322: Numero de barras para blocos.
Note on E354: Numero de barras para bloco.
Note on E355: Numero de barras para blocos.
Note on E387: Numero de barras para bloco.
Note on E388: Numero de barras para blocos.
Note on E420: Numero de barras para bloco.
Note on E421: Numero de barras para blocos.
Note on E453: Numero de barras para bloco.
Note on E454: Numero de barras para blocos.
Note on E486: Numero de barras para bloco.
Note on E487: Numero de barras para blocos.
Note on E519: Numero de barras para bloco.
Note on E520: Numero de barras para blocos.
Note on E552: Numero de barras para bloco.
Note on E553: Numero de barras para blocos.
Note on E585: Numero de barras para bloco.
Note on E586: Numero de barras para blocos.
Note on E618: Numero de barras para bloco.
Note on E619: Numero de barras para blocos.
Note on E651: Numero de barras para bloco.
Note on E652: Numero de barras para blocos.
Note on E684: Numero de barras para bloco.
Note on E685: Numero de barras para blocos.
Note on E717: Numero de barras para bloco.
Note on E718: Numero de barras para blocos.
Note on E750: Numero de barras para bloco.
Note on E751: Numero de barras para blocos.

## Planilha Final de orçamento
Orçamento da Obra
Estaca | Quant. | F | Escavação | Concreto | Aço | Concreto | Mão-de-Obra | Formas | R$ Parcial
01 / 28 | 2 | 60 | 296.8718 | 712.4922 | 72 | 0 | 88.9 | 0 | 1170.264
02 / 29 | 2 | 60 | 508.923 | 1221.4152 | 72 | 0 | 175.26 | 0 | 1977.5982
03 / 30 | 2 | 60 | 508.923 | 1221.4152 | 72 | 0 | 95.26 | 0 | 1897.5982
04 / 31 | 2 | 60 | 424.1025 | 1017.846 | 72 | 0 | 92.72 | 0 | 1606.6685
05 / 32 | 2 | 60 | 577.2506 | 1017.846 | 81 | 0 | 97.32 | 0 | 1773.4166
06 / 33 | 2 | 60 | 381.6923 | 916.0614 | 72 | 0 | 91.46 | 0 | 1461.2136
07 / 22 | 4 | 60 | 2035.692 | 4885.6608 | 358.5 | 1008 | 190.52 | 221.76 | 8700.1328
08 / 23 | 4 | 60 | 2035.692 | 4885.6608 | 471 | 1008 | 190.52 | 221.76 | 8812.6328
9 | 1 | 60 | 169.641 | 407.1384 | 36 | 0 | 45.09 | 0 | 657.8694
10 | 1 | 60 | 106.0256 | 254.4615 | 36 | 0 | 43.18 | 0 | 439.6671
11 | 2 | 60 | 678.564 | 1628.5536 | 399 | 504 | 360.72 | 110.88 | 3681.7176
12 | 2 | 60 | 848.205 | 2035.692 | 399 | 504 | 370.88 | 110.88 | 4268.657
13 / 26 | 4 | 60 | 1866.051 | 4478.5224 | 471 | 1008 | 376 | 221.76 | 8421.3334
14 / 27 | 2 | 70 | 692.7007 | 1662.4818 | 81 | 0 | 100.78 | 0 | 2536.9626
15 | 2 | 60 | 1017.846 | 2442.8304 | 399 | 504 | 190.54 | 110.88 | 4665.0964
16 | 1 | 90 | 524.8268 | 1259.5844 | 40.5 | 0 | 55.74 | 0 | 1880.6513
17 | 2 | 60 | 933.0255 | 2239.2612 | 399 | 504 | 188 | 110.88 | 4374.1667
18 | 2 | 70 | 634.9757 | 1523.9416 | 81 | 0 | 49.52 | 0 | 2289.4373
19 | 2 | 60 | 933.0255 | 2239.2612 | 399 | 504 | 188 | 110.88 | 4374.1667
20 | 2 | 60 | 933.0255 | 2239.2612 | 399 | 504 | 188 | 110.88 | 4374.1667
21 | 2 | 60 | 848.205 | 2035.692 | 399 | 504 | 185.44 | 110.88 | 4083.217
24 | 1 | 60 | 233.2564 | 1221.4152 | 36 | 0 | 47 | 0 | 1537.6716
25 | 2 | 60 | 933.0255 | 2442.8304 | 399 | 504 | 188 | 110.88 | 4577.7359
[7 empty] | Total da Obra R$ |  | 79562.0414

## Calculo de armadura
Cálculo de armadura para bloco
Pilar 07 - 22
Carga Pilar | 308.4 | KN | Tx = | 160.368 | KN
e | 1.7 | m
Lado X | 0.2 | m | As = | 5.1638 | cm²
d | 1.3 | m
Carga Pilar | 308.4 | KN | Ty = | 160.368 | KN
e | 1.7 | m
Lado Y | 0.2 | m | As = | 5.1638 | cm²
d | 1.3 | m
Pilar 08 - 23
Carga Pilar | 678.4 | KN | Tx = | 352.768 | KN
e | 1.7 | m
Lado X | 0.2 | m | As = | 11.3591 | cm²
d | 1.3 | m
Carga Pilar | 678.4 | KN | Ty = | 330.72 | KN
e | 1.7 | m
Lado Y | 0.4 | m | As = | 10.6492 | cm²
d | 1.3 | m
11
Carga Pilar | 672.3 | KN | Tx = | 349.596 | KN
e | 1.7 | m
Lado X | 0.2 | m | As = | 11.257 | cm²
d | 1.3 | m
Carga Pilar | 672.3 | KN | Ty = | 327.7462 | KN
e | 1.7 | m
Lado Y | 0.4 | m | As = | 10.5534 | cm²
d | 1.3 | m
Pilar 12
Carga Pilar | 1048.3 | KN | Tx = | 545.116 | KN
e | 1.7 | m
Lado X | 0.2 | m | As = | 17.5527 | cm²
d | 1.3 | m
Carga Pilar | 1048.3 | KN | Ty = | 476.9765 | KN
e | 1.7 | m
Lado Y | 0.6 | m | As = | 15.3586 | cm²
d | 1.3 | m
Pilar 13 - 26
Carga Pilar | 1213.6 | KN | Tx = | 631.072 | KN
e | 1.7 | m
Lado X | 0.2 | m | As = | 20.3205 | cm²
d | 1.3 | m
Carga Pilar | 1213.6 | KN | Ty = | 522.6065 | KN
e | 1.7 | m
Lado Y | 0.75 | m | As = | 16.8279 | cm²
d | 1.3 | m
Pilar 15
Carga Pilar | 1366.8 | KN | Tx = | 710.736 | KN
e | 1.7 | m
Lado X | 0.2 | m | As = | 22.8857 | cm²
d | 1.3 | m
Carga Pilar | 1366.8 | KN | Ty = | 577.473 | KN
e | 1.7 | m
Lado Y | 0.8 | m | As = | 18.5946 | cm²
d | 1.3 | m
Pilar 17
Carga Pilar | 1144.1 | KN | Tx = | 594.932 | KN
e | 1.7 | m
Lado X | 0.2 | m | As = | 19.1568 | cm²
d | 1.3 | m
Carga Pilar | 1144.1 | KN | Ty = | 501.9739 | KN
e | 1.7 | m
Lado Y | 0.7 | m | As = | 16.1636 | cm²
d | 1.3 | m
Pilar 19
Carga Pilar | 1109.8 | KN | Tx = | 577.096 | KN
e | 1.7 | m
Lado X | 0.2 | m | As = | 18.5825 | cm²
d | 1.3 | m
Carga Pilar | 1109.8 | KN | Ty = | 495.9419 | KN
e | 1.7 | m
Lado Y | 0.65 | m | As = | 15.9693 | cm²
d | 1.3 | m
Pilar 20
Carga Pilar | 1230.8 | KN | Tx = | 640.016 | KN
e | 1.7 | m
Lado X | 0.2 | m | As = | 20.6085 | cm²
d | 1.3 | m
Carga Pilar | 1230.8 | KN | Ty = | 530.0132 | KN
e | 1.7 | m
Lado Y | 0.75 | m | As = | 17.0664 | cm²
d | 1.3 | m
Pilar 21
Carga Pilar | 929.4 | KN | Tx = | 483.288 | KN
e | 1.7 | m
Lado X | 0.2 | m | As = | 15.5619 | cm²
d | 1.3 | m
Carga Pilar | 929.4 | KN | Ty = | 430.4284 | KN
e | 1.7 | m
Lado Y | 0.55 | m | As = | 13.8598 | cm²
d | 1.3 | m
Pilar 25
Carga Pilar | 1619.9 | KN | Tx = | 842.348 | KN
e | 1.7 | m
Lado X | 0.2 | m | As = | 27.1236 | cm²
d | 1.3 | m
Carga Pilar | 1619.9 | KN | Ty = | 631.761 | KN
e | 1.7 | m
Lado Y | 1 | m | As = | 20.3427 | cm²
d | 1.3 | m

## Aoki - Veloso Estaca Rotativa
Método Aoki - Veloso
Carga do Pilar 01 / 28 = |  |  |  | 30.84 | ton
DL | Prof. | Nb | Nmi | ai | k | F2 | Área | Perím. | PL i | SL i | PL adm | F1 | Pb | SPb | Pb adm | P adm
1 | 1 | 4 | x - x | x - x | x - x | x - x | x - x | x - x | x - x | x - x | x - x | x - x | x - x | x - x | x - x | x - x
1 | 2 | 5 | 4.5 | 0.06 | 20 | 6.6 | 0.28274 | 1.885 | 1.5422 | 1.5422 | 1.0282 | 3.3 | 8.568 | 8.568 | 2.856 | 3.8842
1 | 3 | 9 | 7 | 0.06 | 20 | 6.6 | 0.28274 | 1.885 | 2.399 | 3.9413 | 2.6275 | 3.3 | 15.4224 | 23.9904 | 7.9968 | 10.6243
1 | 4 | 7 | 8 | 0.06 | 20 | 6.6 | 0.28274 | 1.885 | 2.7418 | 6.683 | 4.4554 | 3.3 | 11.9952 | 35.9856 | 11.9952 | 16.4506
1 | 5 | 6 | 6.5 | 0.06 | 20 | 6.6 | 0.28274 | 1.885 | 2.2277 | 8.9107 | 5.9405 | 3.3 | 10.2816 | 46.2672 | 15.4224 | 21.3629
1 | 6 | 7 | 6.5 | 0.06 | 20 | 6.6 | 0.28274 | 1.885 | 2.2277 | 11.1384 | 7.4256 | 3.3 | 11.9952 | 58.2624 | 19.4208 | 26.8464
1 | 7 | 7 | 7 | 0.06 | 20 | 6.6 | 0.28274 | 1.885 | 2.399 | 13.5374 | 9.025 | 3.3 | 11.9952 | 70.2576 | 23.4192 | 32.4442
1 | 8 | 8 | 7.5 | 0.06 | 20 | 6.6 | 0.28274 | 1.885 | 2.5704 | 16.1078 | 10.7386 | 3.3 | 13.7088 | 83.9664 | 27.9888 | 38.7274
1 | 9 | 8 | 8 | 0.06 | 20 | 6.6 | 0.28274 | 1.885 | 2.7418 | 18.8496 | 12.5664 | 3.3 | 13.7088 | 97.6752 | 32.5584 | 45.1248
1 | 10 | 9 | 8.5 | 0.06 | 20 | 6.6 | 0.28274 | 1.885 | 2.9131 | 21.7627 | 14.5085 | 3.3 | 15.4224 | 113.0976 | 37.6992 | 52.2077
1 | 11 | 12 | 10.5 | 0.06 | 20 | 6.6 | 0.28274 | 1.885 | 3.5986 | 25.3613 | 16.9075 | 3.3 | 20.5632 | 133.6608 | 44.5536 | 61.4611
1 | 12 | 15 | 13.5 | 0.06 | 20 | 6.6 | 0.28274 | 1.885 | 4.6267 | 29.988 | 19.992 | 3.3 | 25.704 | 159.3648 | 53.1216 | 73.1136
1 | 13 | 10 | 12.5 | 0.06 | 20 | 6.6 | 0.28274 | 1.885 | 4.284 | 34.272 | 22.848 | 3.3 | 17.136 | 176.5008 | 58.8336 | 81.6816
1 | 14 | 16 | 13 | 0.06 | 20 | 6.6 | 0.28274 | 1.885 | 4.4554 | 38.7274 | 25.8182 | 3.3 | 27.4176 | 203.9184 | 67.9728 | 93.791
1 | 15 | 15 | 15.5 | 0.06 | 20 | 6.6 | 0.28274 | 1.885 | 5.3122 | 44.0395 | 29.3597 | 3.3 | 25.704 | 229.6224 | 76.5408 | 105.9005
1 | 16 | 19 | 17 | 0.06 | 20 | 6.6 | 0.28274 | 1.885 | 5.8262 | 49.8658 | 33.2438 | 3.3 | 32.5584 | 262.1808 | 87.3936 | 120.6374
0.8 | 16.8 | 45 | 32 | 0.06 | 20 | 6.6 | 0.28274 | 1.885 | 8.7736 | 58.6394 | 39.0929 | 3.3 | 77.112 | 339.2928 | 113.0976 | 152.1905
Informações Complementares:
Diâmetro da estaca: |  |  | 60 | cm | F.S.: | 3 para Base |  |  |  |  | Número de Estacas: |  |  | 1 | 2 | 3
Tipo: Escavada |  |  | 113 | ton | F.S.: | 1,5 para lateral |  |  |  |  | Carga por Estaca: |  |  | 30.84 | 15.42 | 10.28
Método Aoki - Veloso
Carga do Pilar 02 / 29 = |  |  |  | 67.84 | ton
DL | Prof. | Nb | Nmi | ai | k | F2 | Área | Perím. | PL i | SL i | PL adm | F1 | Pb | SPb | Pb adm | P adm
1 | 1 | 4 | x - x | x - x | x - x | x - x | x - x | x - x | x - x | x - x | x - x | x - x | x - x | x - x | x - x | x - x
1 | 2 | 5 | 4.5 | 0.06 | 20 | 6.6 | 0.28274 | 1.885 | 1.5422 | 1.5422 | 1.0282 | 3.3 | 8.568 | 8.568 | 2.856 | 3.8842
1 | 3 | 9 | 7 | 0.06 | 20 | 6.6 | 0.28274 | 1.885 | 2.399 | 3.9413 | 2.6275 | 3.3 | 15.4224 | 23.9904 | 7.9968 | 10.6243
1 | 4 | 7 | 8 | 0.06 | 20 | 6.6 | 0.28274 | 1.885 | 2.7418 | 6.683 | 4.4554 | 3.3 | 11.9952 | 35.9856 | 11.9952 | 16.4506
1 | 5 | 6 | 6.5 | 0.06 | 20 | 6.6 | 0.28274 | 1.885 | 2.2277 | 8.9107 | 5.9405 | 3.3 | 10.2816 | 46.2672 | 15.4224 | 21.3629
1 | 6 | 7 | 6.5 | 0.06 | 20 | 6.6 | 0.28274 | 1.885 | 2.2277 | 11.1384 | 7.4256 | 3.3 | 11.9952 | 58.2624 | 19.4208 | 26.8464
1 | 7 | 7 | 7 | 0.06 | 20 | 6.6 | 0.28274 | 1.885 | 2.399 | 13.5374 | 9.025 | 3.3 | 11.9952 | 70.2576 | 23.4192 | 32.4442
1 | 8 | 8 | 7.5 | 0.06 | 20 | 6.6 | 0.28274 | 1.885 | 2.5704 | 16.1078 | 10.7386 | 3.3 | 13.7088 | 83.9664 | 27.9888 | 38.7274
1 | 9 | 8 | 8 | 0.06 | 20 | 6.6 | 0.28274 | 1.885 | 2.7418 | 18.8496 | 12.5664 | 3.3 | 13.7088 | 97.6752 | 32.5584 | 45.1248
1 | 10 | 9 | 8.5 | 0.06 | 20 | 6.6 | 0.28274 | 1.885 | 2.9131 | 21.7627 | 14.5085 | 3.3 | 15.4224 | 113.0976 | 37.6992 | 52.2077
1 | 11 | 12 | 10.5 | 0.06 | 20 | 6.6 | 0.28274 | 1.885 | 3.5986 | 25.3613 | 16.9075 | 3.3 | 20.5632 | 133.6608 | 44.5536 | 61.4611
1 | 12 | 15 | 13.5 | 0.06 | 20 | 6.6 | 0.28274 | 1.885 | 4.6267 | 29.988 | 19.992 | 3.3 | 25.704 | 159.3648 | 53.1216 | 73.1136
1 | 13 | 10 | 12.5 | 0.06 | 20 | 6.6 | 0.28274 | 1.885 | 4.284 | 34.272 | 22.848 | 3.3 | 17.136 | 176.5008 | 58.8336 | 81.6816
1 | 14 | 16 | 13 | 0.06 | 20 | 6.6 | 0.28274 | 1.885 | 4.4554 | 38.7274 | 25.8182 | 3.3 | 27.4176 | 203.9184 | 67.9728 | 93.791
1 | 15 | 15 | 15.5 | 0.06 | 20 | 6.6 | 0.28274 | 1.885 | 5.3122 | 44.0395 | 29.3597 | 3.3 | 25.704 | 229.6224 | 76.5408 | 105.9005
1 | 16 | 19 | 17 | 0.06 | 20 | 6.6 | 0.28274 | 1.885 | 5.8262 | 49.8658 | 33.2438 | 3.3 | 32.5584 | 262.1808 | 87.3936 | 120.6374
0.8 | 16.8 | 45 | 32 | 0.06 | 20 | 6.6 | 0.28274 | 1.885 | 8.7736 | 58.6394 | 39.0929 | 3.3 | 77.112 | 339.2928 | 113.0976 | 152.1905
Informações Complementares:
Diâmetro da estaca: |  |  | 60 | cm | F.S.: | 3 para Base |  |  |  |  | Número de Estacas: |  |  | 1 | 2 | 3
Tipo: Escavada |  |  | 113 | ton | F.S.: | 1,5 para lateral |  |  |  |  | Carga por Estaca: |  |  | 67.84 | 33.92 | 22.6133
Método Aoki - Veloso
Carga do Pilar 03 / 30 = |  |  |  | 62.5 | ton
DL | Prof. | Nb | Nmi | ai | k | F2 | Área | Perím. | PL i | SL i | PL adm | F1 | Pb | SPb | Pb adm | P adm
1 | 1 | 4 | x - x | x - x | x - x | x - x | x - x | x - x | x - x | x - x | x - x | x - x | x - x | x - x | x - x | x - x
1 | 2 | 5 | 4.5 | 0.06 | 20 | 6.6 | 0.28274 | 1.885 | 1.5422 | 1.5422 | 1.0282 | 3.3 | 8.568 | 8.568 | 2.856 | 3.8842
1 | 3 | 9 | 7 | 0.06 | 20 | 6.6 | 0.28274 | 1.885 | 2.399 | 3.9413 | 2.6275 | 3.3 | 15.4224 | 23.9904 | 7.9968 | 10.6243
1 | 4 | 7 | 8 | 0.06 | 20 | 6.6 | 0.28274 | 1.885 | 2.7418 | 6.683 | 4.4554 | 3.3 | 11.9952 | 35.9856 | 11.9952 | 16.4506
1 | 5 | 6 | 6.5 | 0.06 | 20 | 6.6 | 0.28274 | 1.885 | 2.2277 | 8.9107 | 5.9405 | 3.3 | 10.2816 | 46.2672 | 15.4224 | 21.3629
1 | 6 | 7 | 6.5 | 0.06 | 20 | 6.6 | 0.28274 | 1.885 | 2.2277 | 11.1384 | 7.4256 | 3.3 | 11.9952 | 58.2624 | 19.4208 | 26.8464
1 | 7 | 7 | 7 | 0.06 | 20 | 6.6 | 0.28274 | 1.885 | 2.399 | 13.5374 | 9.025 | 3.3 | 11.9952 | 70.2576 | 23.4192 | 32.4442
1 | 8 | 8 | 7.5 | 0.06 | 20 | 6.6 | 0.28274 | 1.885 | 2.5704 | 16.1078 | 10.7386 | 3.3 | 13.7088 | 83.9664 | 27.9888 | 38.7274
1 | 9 | 8 | 8 | 0.06 | 20 | 6.6 | 0.28274 | 1.885 | 2.7418 | 18.8496 | 12.5664 | 3.3 | 13.7088 | 97.6752 | 32.5584 | 45.1248
1 | 10 | 9 | 8.5 | 0.06 | 20 | 6.6 | 0.28274 | 1.885 | 2.9131 | 21.7627 | 14.5085 | 3.3 | 15.4224 | 113.0976 | 37.6992 | 52.2077
1 | 11 | 12 | 10.5 | 0.06 | 20 | 6.6 | 0.28274 | 1.885 | 3.5986 | 25.3613 | 16.9075 | 3.3 | 20.5632 | 133.6608 | 44.5536 | 61.4611
1 | 12 | 15 | 13.5 | 0.06 | 20 | 6.6 | 0.28274 | 1.885 | 4.6267 | 29.988 | 19.992 | 3.3 | 25.704 | 159.3648 | 53.1216 | 73.1136
1 | 13 | 10 | 12.5 | 0.06 | 20 | 6.6 | 0.28274 | 1.885 | 4.284 | 34.272 | 22.848 | 3.3 | 17.136 | 176.5008 | 58.8336 | 81.6816
1 | 14 | 16 | 13 | 0.06 | 20 | 6.6 | 0.28274 | 1.885 | 4.4554 | 38.7274 | 25.8182 | 3.3 | 27.4176 | 203.9184 | 67.9728 | 93.791
1 | 15 | 15 | 15.5 | 0.06 | 20 | 6.6 | 0.28274 | 1.885 | 5.3122 | 44.0395 | 29.3597 | 3.3 | 25.704 | 229.6224 | 76.5408 | 105.9005
1 | 16 | 19 | 17 | 0.06 | 20 | 6.6 | 0.28274 | 1.885 | 5.8262 | 49.8658 | 33.2438 | 3.3 | 32.5584 | 262.1808 | 87.3936 | 120.6374
0.8 | 16.8 | 45 | 32 | 0.06 | 20 | 6.6 | 0.28274 | 1.885 | 8.7736 | 58.6394 | 39.0929 | 3.3 | 77.112 | 339.2928 | 113.0976 | 152.1905
Informações Complementares:
Diâmetro da estaca: |  |  | 60 | cm | F.S.: | 3 para Base |  |  |  |  | Número de Estacas: |  |  | 1 | 2 | 3
Tipo: Escavada |  |  | 113 | ton | F.S.: | 1,5 para lateral |  |  |  |  | Carga por Estaca: |  |  | 62.5 | 31.25 | 20.8333
Método Aoki - Veloso
Carga do Pilar 04 / 31 = |  |  |  | 49.39 | ton
DL | Prof. | Nb | Nmi | ai | k | F2 | Área | Perím. | PL i | SL i | PL adm | F1 | Pb | SPb | Pb adm | P adm
1 | 1 | 4 | x - x | x - x | x - x | x - x | x - x | x - x | x - x | x - x | x - x | x - x | x - x | x - x | x - x | x - x
1 | 2 | 5 | 4.5 | 0.06 | 20 | 6.6 | 0.28274 | 1.885 | 1.5422 | 1.5422 | 1.0282 | 3.3 | 8.568 | 8.568 | 2.856 | 3.8842
1 | 3 | 9 | 7 | 0.06 | 20 | 6.6 | 0.28274 | 1.885 | 2.399 | 3.9413 | 2.6275 | 3.3 | 15.4224 | 23.9904 | 7.9968 | 10.6243
1 | 4 | 7 | 8 | 0.06 | 20 | 6.6 | 0.28274 | 1.885 | 2.7418 | 6.683 | 4.4554 | 3.3 | 11.9952 | 35.9856 | 11.9952 | 16.4506
1 | 5 | 6 | 6.5 | 0.06 | 20 | 6.6 | 0.28274 | 1.885 | 2.2277 | 8.9107 | 5.9405 | 3.3 | 10.2816 | 46.2672 | 15.4224 | 21.3629
1 | 6 | 7 | 6.5 | 0.06 | 20 | 6.6 | 0.28274 | 1.885 | 2.2277 | 11.1384 | 7.4256 | 3.3 | 11.9952 | 58.2624 | 19.4208 | 26.8464
1 | 7 | 7 | 7 | 0.06 | 20 | 6.6 | 0.28274 | 1.885 | 2.399 | 13.5374 | 9.025 | 3.3 | 11.9952 | 70.2576 | 23.4192 | 32.4442
1 | 8 | 8 | 7.5 | 0.06 | 20 | 6.6 | 0.28274 | 1.885 | 2.5704 | 16.1078 | 10.7386 | 3.3 | 13.7088 | 83.9664 | 27.9888 | 38.7274
1 | 9 | 8 | 8 | 0.06 | 20 | 6.6 | 0.28274 | 1.885 | 2.7418 | 18.8496 | 12.5664 | 3.3 | 13.7088 | 97.6752 | 32.5584 | 45.1248
1 | 10 | 9 | 8.5 | 0.06 | 20 | 6.6 | 0.28274 | 1.885 | 2.9131 | 21.7627 | 14.5085 | 3.3 | 15.4224 | 113.0976 | 37.6992 | 52.2077
1 | 11 | 12 | 10.5 | 0.06 | 20 | 6.6 | 0.28274 | 1.885 | 3.5986 | 25.3613 | 16.9075 | 3.3 | 20.5632 | 133.6608 | 44.5536 | 61.4611
1 | 12 | 15 | 13.5 | 0.06 | 20 | 6.6 | 0.28274 | 1.885 | 4.6267 | 29.988 | 19.992 | 3.3 | 25.704 | 159.3648 | 53.1216 | 73.1136
1 | 13 | 10 | 12.5 | 0.06 | 20 | 6.6 | 0.28274 | 1.885 | 4.284 | 34.272 | 22.848 | 3.3 | 17.136 | 176.5008 | 58.8336 | 81.6816
1 | 14 | 16 | 13 | 0.06 | 20 | 6.6 | 0.28274 | 1.885 | 4.4554 | 38.7274 | 25.8182 | 3.3 | 27.4176 | 203.9184 | 67.9728 | 93.791
1 | 15 | 15 | 15.5 | 0.06 | 20 | 6.6 | 0.28274 | 1.885 | 5.3122 | 44.0395 | 29.3597 | 3.3 | 25.704 | 229.6224 | 76.5408 | 105.9005
1 | 16 | 19 | 17 | 0.06 | 20 | 6.6 | 0.28274 | 1.885 | 5.8262 | 49.8658 | 33.2438 | 3.3 | 32.5584 | 262.1808 | 87.3936 | 120.6374
0.8 | 16.8 | 45 | 32 | 0.06 | 20 | 6.6 | 0.28274 | 1.885 | 8.7736 | 58.6394 | 39.0929 | 3.3 | 77.112 | 339.2928 | 113.0976 | 152.1905
Informações Complementares:
Diâmetro da estaca: |  |  | 60 | cm | F.S.: | 3 para Base |  |  |  |  | Número de Estacas: |  |  | 1 | 2 | 3
Tipo: Escavada |  |  | 113 | ton | F.S.: | 1,5 para lateral |  |  |  |  | Carga por Estaca: |  |  | 49.39 | 24.695 | 16.4633
Método Aoki - Veloso
Carga do Pilar 05 / 32 = |  |  |  | 64.92 | ton
DL | Prof. | Nb | Nmi | ai | k | F2 | Área | Perím. | PL i | SL i | PL adm | F1 | Pb | SPb | Pb adm | P adm
1 | 1 | 4 | x - x | x - x | x - x | x - x | x - x | x - x | x - x | x - x | x - x | x - x | x - x | x - x | x - x | x - x
1 | 2 | 5 | 4.5 | 0.06 | 20 | 6.6 | 0.38485 | 2.1991 | 1.7993 | 1.7993 | 1.1995 | 3.3 | 11.662 | 11.662 | 3.8873 | 5.0869
1 | 3 | 9 | 7 | 0.06 | 20 | 6.6 | 0.38485 | 2.1991 | 2.7989 | 4.5982 | 3.0654 | 3.3 | 20.9916 | 32.6536 | 10.8845 | 13.95
1 | 4 | 7 | 8 | 0.06 | 20 | 6.6 | 0.38485 | 2.1991 | 3.1987 | 7.7969 | 5.1979 | 3.3 | 16.3268 | 48.9804 | 16.3268 | 21.5247
1 | 5 | 6 | 6.5 | 0.06 | 20 | 6.6 | 0.38485 | 2.1991 | 2.599 | 10.3958 | 6.9306 | 3.3 | 13.9944 | 62.9748 | 20.9916 | 27.9222
1 | 6 | 7 | 6.5 | 0.06 | 20 | 6.6 | 0.38485 | 2.1991 | 2.599 | 12.9948 | 8.6632 | 3.3 | 16.3268 | 79.3016 | 26.4339 | 35.0971
1 | 7 | 7 | 7 | 0.06 | 20 | 6.6 | 0.38485 | 2.1991 | 2.7989 | 15.7937 | 10.5291 | 3.3 | 16.3268 | 95.6284 | 31.8761 | 42.4053
1 | 8 | 8 | 7.5 | 0.06 | 20 | 6.6 | 0.38485 | 2.1991 | 2.9988 | 18.7925 | 12.5283 | 3.3 | 18.6592 | 114.2876 | 38.0959 | 50.6242
1 | 9 | 8 | 8 | 0.06 | 20 | 6.6 | 0.38485 | 2.1991 | 3.1987 | 21.9912 | 14.6608 | 3.3 | 18.6592 | 132.9468 | 44.3156 | 58.9764
1 | 10 | 9 | 8.5 | 0.06 | 20 | 6.6 | 0.38485 | 2.1991 | 3.3986 | 25.3898 | 16.9266 | 3.3 | 20.9916 | 153.9384 | 51.3128 | 68.2394
1 | 11 | 12 | 10.5 | 0.06 | 20 | 6.6 | 0.38485 | 2.1991 | 4.1983 | 29.5882 | 19.7254 | 3.3 | 27.9888 | 181.9272 | 60.6424 | 80.3678
1 | 12 | 15 | 13.5 | 0.06 | 20 | 6.6 | 0.38485 | 2.1991 | 5.3978 | 34.986 | 23.324 | 3.3 | 34.986 | 216.9132 | 72.3044 | 95.6284
1 | 13 | 10 | 12.5 | 0.06 | 20 | 6.6 | 0.38485 | 2.1991 | 4.998 | 39.984 | 26.656 | 3.3 | 23.324 | 240.2372 | 80.0791 | 106.7351
1 | 14 | 16 | 13 | 0.06 | 20 | 6.6 | 0.38485 | 2.1991 | 5.1979 | 45.1819 | 30.1213 | 3.3 | 37.3184 | 277.5556 | 92.5185 | 122.6398
1 | 15 | 15 | 15.5 | 0.06 | 20 | 6.6 | 0.38485 | 2.1991 | 6.1975 | 51.3794 | 34.253 | 3.3 | 34.986 | 312.5416 | 104.1805 | 138.4335
1 | 16 | 19 | 17 | 0.06 | 20 | 6.6 | 0.38485 | 2.1991 | 6.7973 | 58.1767 | 38.7845 | 3.3 | 44.3156 | 356.8572 | 118.9524 | 157.7369
0.8 | 16.8 | 45 | 32 | 0.06 | 20 | 6.6 | 0.38485 | 2.1991 | 10.2359 | 68.4126 | 45.6084 | 3.3 | 104.958 | 461.8152 | 153.9384 | 199.5468
Informações Complementares:
Diâmetro da estaca: |  |  | 70 | cm | F.S.: | 3 para Base |  |  |  |  | Número de Estacas: |  |  | 1 | 2 | 3
Tipo: Escavada |  |  | 0 | ton | F.S.: | 1,5 para lateral |  |  |  |  | Carga por Estaca: |  |  | 64.92 | 32.46 | 21.64
Método Aoki - Veloso
Carga do Pilar 06 / 33 = |  |  |  | 42.74 | ton
DL | Prof. | Nb | Nmi | ai | k | F2 | Área | Perím. | PL i | SL i | PL adm | F1 | Pb | SPb | Pb adm | P adm
1 | 1 | 4 | x - x | x - x | x - x | x - x | x - x | x - x | x - x | x - x | x - x | x - x | x - x | x - x | x - x | x - x
1 | 2 | 5 | 4.5 | 0.06 | 20 | 6.6 | 0.28274 | 1.885 | 1.5422 | 1.5422 | 1.0282 | 3.3 | 8.568 | 8.568 | 2.856 | 3.8842
1 | 3 | 9 | 7 | 0.06 | 20 | 6.6 | 0.28274 | 1.885 | 2.399 | 3.9413 | 2.6275 | 3.3 | 15.4224 | 23.9904 | 7.9968 | 10.6243
1 | 4 | 7 | 8 | 0.06 | 20 | 6.6 | 0.28274 | 1.885 | 2.7418 | 6.683 | 4.4554 | 3.3 | 11.9952 | 35.9856 | 11.9952 | 16.4506
1 | 5 | 6 | 6.5 | 0.06 | 20 | 6.6 | 0.28274 | 1.885 | 2.2277 | 8.9107 | 5.9405 | 3.3 | 10.2816 | 46.2672 | 15.4224 | 21.3629
1 | 6 | 7 | 6.5 | 0.06 | 20 | 6.6 | 0.28274 | 1.885 | 2.2277 | 11.1384 | 7.4256 | 3.3 | 11.9952 | 58.2624 | 19.4208 | 26.8464
1 | 7 | 7 | 7 | 0.06 | 20 | 6.6 | 0.28274 | 1.885 | 2.399 | 13.5374 | 9.025 | 3.3 | 11.9952 | 70.2576 | 23.4192 | 32.4442
1 | 8 | 8 | 7.5 | 0.06 | 20 | 6.6 | 0.28274 | 1.885 | 2.5704 | 16.1078 | 10.7386 | 3.3 | 13.7088 | 83.9664 | 27.9888 | 38.7274
1 | 9 | 8 | 8 | 0.06 | 20 | 6.6 | 0.28274 | 1.885 | 2.7418 | 18.8496 | 12.5664 | 3.3 | 13.7088 | 97.6752 | 32.5584 | 45.1248
1 | 10 | 9 | 8.5 | 0.06 | 20 | 6.6 | 0.28274 | 1.885 | 2.9131 | 21.7627 | 14.5085 | 3.3 | 15.4224 | 113.0976 | 37.6992 | 52.2077
1 | 11 | 12 | 10.5 | 0.06 | 20 | 6.6 | 0.28274 | 1.885 | 3.5986 | 25.3613 | 16.9075 | 3.3 | 20.5632 | 133.6608 | 44.5536 | 61.4611
1 | 12 | 15 | 13.5 | 0.06 | 20 | 6.6 | 0.28274 | 1.885 | 4.6267 | 29.988 | 19.992 | 3.3 | 25.704 | 159.3648 | 53.1216 | 73.1136
1 | 13 | 10 | 12.5 | 0.06 | 20 | 6.6 | 0.28274 | 1.885 | 4.284 | 34.272 | 22.848 | 3.3 | 17.136 | 176.5008 | 58.8336 | 81.6816
1 | 14 | 16 | 13 | 0.06 | 20 | 6.6 | 0.28274 | 1.885 | 4.4554 | 38.7274 | 25.8182 | 3.3 | 27.4176 | 203.9184 | 67.9728 | 93.791
1 | 15 | 15 | 15.5 | 0.06 | 20 | 6.6 | 0.28274 | 1.885 | 5.3122 | 44.0395 | 29.3597 | 3.3 | 25.704 | 229.6224 | 76.5408 | 105.9005
1 | 16 | 19 | 17 | 0.06 | 20 | 6.6 | 0.28274 | 1.885 | 5.8262 | 49.8658 | 33.2438 | 3.3 | 32.5584 | 262.1808 | 87.3936 | 120.6374
0.8 | 16.8 | 45 | 32 | 0.06 | 20 | 6.6 | 0.28274 | 1.885 | 8.7736 | 58.6394 | 39.0929 | 3.3 | 77.112 | 339.2928 | 113.0976 | 152.1905
Informações Complementares:
Diâmetro da estaca: |  |  | 60 | cm | F.S.: | 3 para Base |  |  |  |  | Número de Estacas: |  |  | 1 | 2 | 3
Tipo: Escavada |  |  | 113 | ton | F.S.: | 1,5 para lateral |  |  |  |  | Carga por Estaca: |  |  | 42.74 | 21.37 | 14.2467
Método Aoki - Veloso
Carga do Pilar 07 / 22 = |  |  |  | 127.61 | ton
DL | Prof. | Nb | Nmi | ai | k | F2 | Área | Perím. | PL i | SL i | PL adm | F1 | Pb | SPb | Pb adm | P adm
1 | 1 | 4 | x - x | x - x | x - x | x - x | x - x | x - x | x - x | x - x | x - x | x - x | x - x | x - x | x - x | x - x
1 | 2 | 5 | 4.5 | 0.06 | 20 | 6.6 | 0.28274 | 1.885 | 1.5422 | 1.5422 | 1.0282 | 3.3 | 8.568 | 8.568 | 2.856 | 3.8842
1 | 3 | 9 | 7 | 0.06 | 20 | 6.6 | 0.28274 | 1.885 | 2.399 | 3.9413 | 2.6275 | 3.3 | 15.4224 | 23.9904 | 7.9968 | 10.6243
1 | 4 | 7 | 8 | 0.06 | 20 | 6.6 | 0.28274 | 1.885 | 2.7418 | 6.683 | 4.4554 | 3.3 | 11.9952 | 35.9856 | 11.9952 | 16.4506
1 | 5 | 6 | 6.5 | 0.06 | 20 | 6.6 | 0.28274 | 1.885 | 2.2277 | 8.9107 | 5.9405 | 3.3 | 10.2816 | 46.2672 | 15.4224 | 21.3629
1 | 6 | 7 | 6.5 | 0.06 | 20 | 6.6 | 0.28274 | 1.885 | 2.2277 | 11.1384 | 7.4256 | 3.3 | 11.9952 | 58.2624 | 19.4208 | 26.8464
1 | 7 | 7 | 7 | 0.06 | 20 | 6.6 | 0.28274 | 1.885 | 2.399 | 13.5374 | 9.025 | 3.3 | 11.9952 | 70.2576 | 23.4192 | 32.4442
1 | 8 | 8 | 7.5 | 0.06 | 20 | 6.6 | 0.28274 | 1.885 | 2.5704 | 16.1078 | 10.7386 | 3.3 | 13.7088 | 83.9664 | 27.9888 | 38.7274
1 | 9 | 8 | 8 | 0.06 | 20 | 6.6 | 0.28274 | 1.885 | 2.7418 | 18.8496 | 12.5664 | 3.3 | 13.7088 | 97.6752 | 32.5584 | 45.1248
1 | 10 | 9 | 8.5 | 0.06 | 20 | 6.6 | 0.28274 | 1.885 | 2.9131 | 21.7627 | 14.5085 | 3.3 | 15.4224 | 113.0976 | 37.6992 | 52.2077
1 | 11 | 12 | 10.5 | 0.06 | 20 | 6.6 | 0.28274 | 1.885 | 3.5986 | 25.3613 | 16.9075 | 3.3 | 20.5632 | 133.6608 | 44.5536 | 61.4611
1 | 12 | 15 | 13.5 | 0.06 | 20 | 6.6 | 0.28274 | 1.885 | 4.6267 | 29.988 | 19.992 | 3.3 | 25.704 | 159.3648 | 53.1216 | 73.1136
1 | 13 | 10 | 12.5 | 0.06 | 20 | 6.6 | 0.28274 | 1.885 | 4.284 | 34.272 | 22.848 | 3.3 | 17.136 | 176.5008 | 58.8336 | 81.6816
1 | 14 | 16 | 13 | 0.06 | 20 | 6.6 | 0.28274 | 1.885 | 4.4554 | 38.7274 | 25.8182 | 3.3 | 27.4176 | 203.9184 | 67.9728 | 93.791
1 | 15 | 15 | 15.5 | 0.06 | 20 | 6.6 | 0.28274 | 1.885 | 5.3122 | 44.0395 | 29.3597 | 3.3 | 25.704 | 229.6224 | 76.5408 | 105.9005
1 | 16 | 19 | 17 | 0.06 | 20 | 6.6 | 0.28274 | 1.885 | 5.8262 | 49.8658 | 33.2438 | 3.3 | 32.5584 | 262.1808 | 87.3936 | 120.6374
0.8 | 16.8 | 45 | 32 | 0.06 | 20 | 6.6 | 0.28274 | 1.885 | 8.7736 | 58.6394 | 39.0929 | 3.3 | 77.112 | 339.2928 | 113.0976 | 152.1905
Informações Complementares:
Diâmetro da estaca: |  |  | 60 | cm | F.S.: | 3 para Base |  |  |  |  | Número de Estacas: |  |  | 1 | 2 | 3
Tipo: Escavada |  |  | 113 | ton | F.S.: | 1,5 para lateral |  |  |  |  | Carga por Estaca: |  |  | 127.61 | 63.805 | 42.5367
Método Aoki - Veloso
Carga do Pilar 08 / 23 = |  |  |  | 139 | ton
DL | Prof. | Nb | Nmi | ai | k | F2 | Área | Perím. | PL i | SL i | PL adm | F1 | Pb | SPb | Pb adm | P adm
1 | 1 | 4 | x - x | x - x | x - x | x - x | x - x | x - x | x - x | x - x | x - x | x - x | x - x | x - x | x - x | x - x
1 | 2 | 5 | 4.5 | 0.06 | 20 | 6.6 | 0.28274 | 1.885 | 1.5422 | 1.5422 | 1.0282 | 3.3 | 8.568 | 8.568 | 2.856 | 3.8842
1 | 3 | 9 | 7 | 0.06 | 20 | 6.6 | 0.28274 | 1.885 | 2.399 | 3.9413 | 2.6275 | 3.3 | 15.4224 | 23.9904 | 7.9968 | 10.6243
1 | 4 | 7 | 8 | 0.06 | 20 | 6.6 | 0.28274 | 1.885 | 2.7418 | 6.683 | 4.4554 | 3.3 | 11.9952 | 35.9856 | 11.9952 | 16.4506
1 | 5 | 6 | 6.5 | 0.06 | 20 | 6.6 | 0.28274 | 1.885 | 2.2277 | 8.9107 | 5.9405 | 3.3 | 10.2816 | 46.2672 | 15.4224 | 21.3629
1 | 6 | 7 | 6.5 | 0.06 | 20 | 6.6 | 0.28274 | 1.885 | 2.2277 | 11.1384 | 7.4256 | 3.3 | 11.9952 | 58.2624 | 19.4208 | 26.8464
1 | 7 | 7 | 7 | 0.06 | 20 | 6.6 | 0.28274 | 1.885 | 2.399 | 13.5374 | 9.025 | 3.3 | 11.9952 | 70.2576 | 23.4192 | 32.4442
1 | 8 | 8 | 7.5 | 0.06 | 20 | 6.6 | 0.28274 | 1.885 | 2.5704 | 16.1078 | 10.7386 | 3.3 | 13.7088 | 83.9664 | 27.9888 | 38.7274
1 | 9 | 8 | 8 | 0.06 | 20 | 6.6 | 0.28274 | 1.885 | 2.7418 | 18.8496 | 12.5664 | 3.3 | 13.7088 | 97.6752 | 32.5584 | 45.1248
1 | 10 | 9 | 8.5 | 0.06 | 20 | 6.6 | 0.28274 | 1.885 | 2.9131 | 21.7627 | 14.5085 | 3.3 | 15.4224 | 113.0976 | 37.6992 | 52.2077
1 | 11 | 12 | 10.5 | 0.06 | 20 | 6.6 | 0.28274 | 1.885 | 3.5986 | 25.3613 | 16.9075 | 3.3 | 20.5632 | 133.6608 | 44.5536 | 61.4611
1 | 12 | 15 | 13.5 | 0.06 | 20 | 6.6 | 0.28274 | 1.885 | 4.6267 | 29.988 | 19.992 | 3.3 | 25.704 | 159.3648 | 53.1216 | 73.1136
1 | 13 | 10 | 12.5 | 0.06 | 20 | 6.6 | 0.28274 | 1.885 | 4.284 | 34.272 | 22.848 | 3.3 | 17.136 | 176.5008 | 58.8336 | 81.6816
1 | 14 | 16 | 13 | 0.06 | 20 | 6.6 | 0.28274 | 1.885 | 4.4554 | 38.7274 | 25.8182 | 3.3 | 27.4176 | 203.9184 | 67.9728 | 93.791
1 | 15 | 15 | 15.5 | 0.06 | 20 | 6.6 | 0.28274 | 1.885 | 5.3122 | 44.0395 | 29.3597 | 3.3 | 25.704 | 229.6224 | 76.5408 | 105.9005
1 | 16 | 19 | 17 | 0.06 | 20 | 6.6 | 0.28274 | 1.885 | 5.8262 | 49.8658 | 33.2438 | 3.3 | 32.5584 | 262.1808 | 87.3936 | 120.6374
0.8 | 16.8 | 45 | 32 | 0.06 | 20 | 6.6 | 0.28274 | 1.885 | 8.7736 | 58.6394 | 39.0929 | 3.3 | 77.112 | 339.2928 | 113.0976 | 152.1905
Informações Complementares:
Diâmetro da estaca: |  |  | 60 | cm | F.S.: | 3 para Base |  |  |  |  | Número de Estacas: |  |  | 1 | 2 | 3
Tipo: Escavada |  |  | 113 | ton | F.S.: | 1,5 para lateral |  |  |  |  | Carga por Estaca: |  |  | 139 | 69.5 | 46.3333
Método Aoki - Veloso
Carga do Pilar 09 = |  |  |  | 38.31 | ton
DL | Prof. | Nb | Nmi | ai | k | F2 | Área | Perím. | PL i | SL i | PL adm | F1 | Pb | SPb | Pb adm | P adm
1 | 1 | 4 | x - x | x - x | x - x | x - x | x - x | x - x | x - x | x - x | x - x | x - x | x - x | x - x | x - x | x - x
1 | 2 | 5 | 4.5 | 0.06 | 20 | 6.6 | 0.28274 | 1.885 | 1.5422 | 1.5422 | 1.0282 | 3.3 | 8.568 | 8.568 | 2.856 | 3.8842
1 | 3 | 9 | 7 | 0.06 | 20 | 6.6 | 0.28274 | 1.885 | 2.399 | 3.9413 | 2.6275 | 3.3 | 15.4224 | 23.9904 | 7.9968 | 10.6243
1 | 4 | 7 | 8 | 0.06 | 20 | 6.6 | 0.28274 | 1.885 | 2.7418 | 6.683 | 4.4554 | 3.3 | 11.9952 | 35.9856 | 11.9952 | 16.4506
1 | 5 | 6 | 6.5 | 0.06 | 20 | 6.6 | 0.28274 | 1.885 | 2.2277 | 8.9107 | 5.9405 | 3.3 | 10.2816 | 46.2672 | 15.4224 | 21.3629
1 | 6 | 7 | 6.5 | 0.06 | 20 | 6.6 | 0.28274 | 1.885 | 2.2277 | 11.1384 | 7.4256 | 3.3 | 11.9952 | 58.2624 | 19.4208 | 26.8464
1 | 7 | 7 | 7 | 0.06 | 20 | 6.6 | 0.28274 | 1.885 | 2.399 | 13.5374 | 9.025 | 3.3 | 11.9952 | 70.2576 | 23.4192 | 32.4442
1 | 8 | 8 | 7.5 | 0.06 | 20 | 6.6 | 0.28274 | 1.885 | 2.5704 | 16.1078 | 10.7386 | 3.3 | 13.7088 | 83.9664 | 27.9888 | 38.7274
1 | 9 | 8 | 8 | 0.06 | 20 | 6.6 | 0.28274 | 1.885 | 2.7418 | 18.8496 | 12.5664 | 3.3 | 13.7088 | 97.6752 | 32.5584 | 45.1248
1 | 10 | 9 | 8.5 | 0.06 | 20 | 6.6 | 0.28274 | 1.885 | 2.9131 | 21.7627 | 14.5085 | 3.3 | 15.4224 | 113.0976 | 37.6992 | 52.2077
1 | 11 | 12 | 10.5 | 0.06 | 20 | 6.6 | 0.28274 | 1.885 | 3.5986 | 25.3613 | 16.9075 | 3.3 | 20.5632 | 133.6608 | 44.5536 | 61.4611
1 | 12 | 15 | 13.5 | 0.06 | 20 | 6.6 | 0.28274 | 1.885 | 4.6267 | 29.988 | 19.992 | 3.3 | 25.704 | 159.3648 | 53.1216 | 73.1136
1 | 13 | 10 | 12.5 | 0.06 | 20 | 6.6 | 0.28274 | 1.885 | 4.284 | 34.272 | 22.848 | 3.3 | 17.136 | 176.5008 | 58.8336 | 81.6816
1 | 14 | 16 | 13 | 0.06 | 20 | 6.6 | 0.28274 | 1.885 | 4.4554 | 38.7274 | 25.8182 | 3.3 | 27.4176 | 203.9184 | 67.9728 | 93.791
1 | 15 | 15 | 15.5 | 0.06 | 20 | 6.6 | 0.28274 | 1.885 | 5.3122 | 44.0395 | 29.3597 | 3.3 | 25.704 | 229.6224 | 76.5408 | 105.9005
1 | 16 | 19 | 17 | 0.06 | 20 | 6.6 | 0.28274 | 1.885 | 5.8262 | 49.8658 | 33.2438 | 3.3 | 32.5584 | 262.1808 | 87.3936 | 120.6374
0.8 | 16.8 | 45 | 32 | 0.06 | 20 | 6.6 | 0.28274 | 1.885 | 8.7736 | 58.6394 | 39.0929 | 3.3 | 77.112 | 339.2928 | 113.0976 | 152.1905
Informações Complementares:
Diâmetro da estaca: |  |  | 60 | cm | F.S.: | 3 para Base |  |  |  |  | Número de Estacas: |  |  | 1 | 2 | 3
Tipo: Escavada |  |  | 113 | ton | F.S.: | 1,5 para lateral |  |  |  |  | Carga por Estaca: |  |  | 38.31 | 19.155 | 12.77
Método Aoki - Veloso
Carga do Pilar 10 = |  |  |  | 17.94 | ton
DL | Prof. | Nb | Nmi | ai | k | F2 | Área | Perím. | PL i | SL i | PL adm | F1 | Pb | SPb | Pb adm | P adm
1 | 1 | 4 | x - x | x - x | x - x | x - x | x - x | x - x | x - x | x - x | x - x | x - x | x - x | x - x | x - x | x - x
1 | 2 | 5 | 4.5 | 0.06 | 20 | 6.6 | 0.28274 | 1.885 | 1.5422 | 1.5422 | 1.0282 | 3.3 | 8.568 | 8.568 | 2.856 | 3.8842
1 | 3 | 9 | 7 | 0.06 | 20 | 6.6 | 0.28274 | 1.885 | 2.399 | 3.9413 | 2.6275 | 3.3 | 15.4224 | 23.9904 | 7.9968 | 10.6243
1 | 4 | 7 | 8 | 0.06 | 20 | 6.6 | 0.28274 | 1.885 | 2.7418 | 6.683 | 4.4554 | 3.3 | 11.9952 | 35.9856 | 11.9952 | 16.4506
1 | 5 | 6 | 6.5 | 0.06 | 20 | 6.6 | 0.28274 | 1.885 | 2.2277 | 8.9107 | 5.9405 | 3.3 | 10.2816 | 46.2672 | 15.4224 | 21.3629
1 | 6 | 7 | 6.5 | 0.06 | 20 | 6.6 | 0.28274 | 1.885 | 2.2277 | 11.1384 | 7.4256 | 3.3 | 11.9952 | 58.2624 | 19.4208 | 26.8464
1 | 7 | 7 | 7 | 0.06 | 20 | 6.6 | 0.28274 | 1.885 | 2.399 | 13.5374 | 9.025 | 3.3 | 11.9952 | 70.2576 | 23.4192 | 32.4442
1 | 8 | 8 | 7.5 | 0.06 | 20 | 6.6 | 0.28274 | 1.885 | 2.5704 | 16.1078 | 10.7386 | 3.3 | 13.7088 | 83.9664 | 27.9888 | 38.7274
1 | 9 | 8 | 8 | 0.06 | 20 | 6.6 | 0.28274 | 1.885 | 2.7418 | 18.8496 | 12.5664 | 3.3 | 13.7088 | 97.6752 | 32.5584 | 45.1248
1 | 10 | 9 | 8.5 | 0.06 | 20 | 6.6 | 0.28274 | 1.885 | 2.9131 | 21.7627 | 14.5085 | 3.3 | 15.4224 | 113.0976 | 37.6992 | 52.2077
1 | 11 | 12 | 10.5 | 0.06 | 20 | 6.6 | 0.28274 | 1.885 | 3.5986 | 25.3613 | 16.9075 | 3.3 | 20.5632 | 133.6608 | 44.5536 | 61.4611
1 | 12 | 15 | 13.5 | 0.06 | 20 | 6.6 | 0.28274 | 1.885 | 4.6267 | 29.988 | 19.992 | 3.3 | 25.704 | 159.3648 | 53.1216 | 73.1136
1 | 13 | 10 | 12.5 | 0.06 | 20 | 6.6 | 0.28274 | 1.885 | 4.284 | 34.272 | 22.848 | 3.3 | 17.136 | 176.5008 | 58.8336 | 81.6816
1 | 14 | 16 | 13 | 0.06 | 20 | 6.6 | 0.28274 | 1.885 | 4.4554 | 38.7274 | 25.8182 | 3.3 | 27.4176 | 203.9184 | 67.9728 | 93.791
1 | 15 | 15 | 15.5 | 0.06 | 20 | 6.6 | 0.28274 | 1.885 | 5.3122 | 44.0395 | 29.3597 | 3.3 | 25.704 | 229.6224 | 76.5408 | 105.9005
1 | 16 | 19 | 17 | 0.06 | 20 | 6.6 | 0.28274 | 1.885 | 5.8262 | 49.8658 | 33.2438 | 3.3 | 32.5584 | 262.1808 | 87.3936 | 120.6374
0.8 | 16.8 | 45 | 32 | 0.06 | 20 | 6.6 | 0.28274 | 1.885 | 8.7736 | 58.6394 | 39.0929 | 3.3 | 77.112 | 339.2928 | 113.0976 | 152.1905
Informações Complementares:
Diâmetro da estaca: |  |  | 60 | cm | F.S.: | 3 para Base |  |  |  |  | Número de Estacas: |  |  | 1 | 2 | 3
Tipo: Escavada |  |  | 113 | ton | F.S.: | 1,5 para lateral |  |  |  |  | Carga por Estaca: |  |  | 17.94 | 8.97 | 5.98
Método Aoki - Veloso
Carga do Pilar 11 = |  |  |  | 67.23 | ton
DL | Prof. | Nb | Nmi | ai | k | F2 | Área | Perím. | PL i | SL i | PL adm | F1 | Pb | SPb | Pb adm | P adm
1 | 1 | 4 | x - x | x - x | x - x | x - x | x - x | x - x | x - x | x - x | x - x | x - x | x - x | x - x | x - x | x - x
1 | 2 | 5 | 4.5 | 0.06 | 20 | 6.6 | 0.28274 | 1.885 | 1.5422 | 1.5422 | 1.0282 | 3.3 | 8.568 | 8.568 | 2.856 | 3.8842
1 | 3 | 9 | 7 | 0.06 | 20 | 6.6 | 0.28274 | 1.885 | 2.399 | 3.9413 | 2.6275 | 3.3 | 15.4224 | 23.9904 | 7.9968 | 10.6243
1 | 4 | 7 | 8 | 0.06 | 20 | 6.6 | 0.28274 | 1.885 | 2.7418 | 6.683 | 4.4554 | 3.3 | 11.9952 | 35.9856 | 11.9952 | 16.4506
1 | 5 | 6 | 6.5 | 0.06 | 20 | 6.6 | 0.28274 | 1.885 | 2.2277 | 8.9107 | 5.9405 | 3.3 | 10.2816 | 46.2672 | 15.4224 | 21.3629
1 | 6 | 7 | 6.5 | 0.06 | 20 | 6.6 | 0.28274 | 1.885 | 2.2277 | 11.1384 | 7.4256 | 3.3 | 11.9952 | 58.2624 | 19.4208 | 26.8464
1 | 7 | 7 | 7 | 0.06 | 20 | 6.6 | 0.28274 | 1.885 | 2.399 | 13.5374 | 9.025 | 3.3 | 11.9952 | 70.2576 | 23.4192 | 32.4442
1 | 8 | 8 | 7.5 | 0.06 | 20 | 6.6 | 0.28274 | 1.885 | 2.5704 | 16.1078 | 10.7386 | 3.3 | 13.7088 | 83.9664 | 27.9888 | 38.7274
1 | 9 | 8 | 8 | 0.06 | 20 | 6.6 | 0.28274 | 1.885 | 2.7418 | 18.8496 | 12.5664 | 3.3 | 13.7088 | 97.6752 | 32.5584 | 45.1248
1 | 10 | 9 | 8.5 | 0.06 | 20 | 6.6 | 0.28274 | 1.885 | 2.9131 | 21.7627 | 14.5085 | 3.3 | 15.4224 | 113.0976 | 37.6992 | 52.2077
1 | 11 | 12 | 10.5 | 0.06 | 20 | 6.6 | 0.28274 | 1.885 | 3.5986 | 25.3613 | 16.9075 | 3.3 | 20.5632 | 133.6608 | 44.5536 | 61.4611
1 | 12 | 15 | 13.5 | 0.06 | 20 | 6.6 | 0.28274 | 1.885 | 4.6267 | 29.988 | 19.992 | 3.3 | 25.704 | 159.3648 | 53.1216 | 73.1136
1 | 13 | 10 | 12.5 | 0.06 | 20 | 6.6 | 0.28274 | 1.885 | 4.284 | 34.272 | 22.848 | 3.3 | 17.136 | 176.5008 | 58.8336 | 81.6816
1 | 14 | 16 | 13 | 0.06 | 20 | 6.6 | 0.28274 | 1.885 | 4.4554 | 38.7274 | 25.8182 | 3.3 | 27.4176 | 203.9184 | 67.9728 | 93.791
1 | 15 | 15 | 15.5 | 0.06 | 20 | 6.6 | 0.28274 | 1.885 | 5.3122 | 44.0395 | 29.3597 | 3.3 | 25.704 | 229.6224 | 76.5408 | 105.9005
1 | 16 | 19 | 17 | 0.06 | 20 | 6.6 | 0.28274 | 1.885 | 5.8262 | 49.8658 | 33.2438 | 3.3 | 32.5584 | 262.1808 | 87.3936 | 120.6374
0.8 | 16.8 | 45 | 32 | 0.06 | 20 | 6.6 | 0.28274 | 1.885 | 8.7736 | 58.6394 | 39.0929 | 3.3 | 77.112 | 339.2928 | 113.0976 | 152.1905
Informações Complementares:
Diâmetro da estaca: |  |  | 60 | cm | F.S.: | 3 para Base |  |  |  |  | Número de Estacas: |  |  | 1 | 2 | 3
Tipo: Escavada |  |  | 113 | ton | F.S.: | 1,5 para lateral |  |  |  |  | Carga por Estaca: |  |  | 67.23 | 33.615 | 22.41
Método Aoki - Veloso
Carga do Pilar 12 = |  |  |  | 104.83 | ton
DL | Prof. | Nb | Nmi | ai | k | F2 | Área | Perím. | PL i | SL i | PL adm | F1 | Pb | SPb | Pb adm | P adm
1 | 1 | 4 | x - x | x - x | x - x | x - x | x - x | x - x | x - x | x - x | x - x | x - x | x - x | x - x | x - x | x - x
1 | 2 | 5 | 4.5 | 0.06 | 20 | 6.6 | 0.28274 | 1.885 | 1.5422 | 1.5422 | 1.0282 | 3.3 | 8.568 | 8.568 | 2.856 | 3.8842
1 | 3 | 9 | 7 | 0.06 | 20 | 6.6 | 0.28274 | 1.885 | 2.399 | 3.9413 | 2.6275 | 3.3 | 15.4224 | 23.9904 | 7.9968 | 10.6243
1 | 4 | 7 | 8 | 0.06 | 20 | 6.6 | 0.28274 | 1.885 | 2.7418 | 6.683 | 4.4554 | 3.3 | 11.9952 | 35.9856 | 11.9952 | 16.4506
1 | 5 | 6 | 6.5 | 0.06 | 20 | 6.6 | 0.28274 | 1.885 | 2.2277 | 8.9107 | 5.9405 | 3.3 | 10.2816 | 46.2672 | 15.4224 | 21.3629
1 | 6 | 7 | 6.5 | 0.06 | 20 | 6.6 | 0.28274 | 1.885 | 2.2277 | 11.1384 | 7.4256 | 3.3 | 11.9952 | 58.2624 | 19.4208 | 26.8464
1 | 7 | 7 | 7 | 0.06 | 20 | 6.6 | 0.28274 | 1.885 | 2.399 | 13.5374 | 9.025 | 3.3 | 11.9952 | 70.2576 | 23.4192 | 32.4442
1 | 8 | 8 | 7.5 | 0.06 | 20 | 6.6 | 0.28274 | 1.885 | 2.5704 | 16.1078 | 10.7386 | 3.3 | 13.7088 | 83.9664 | 27.9888 | 38.7274
1 | 9 | 8 | 8 | 0.06 | 20 | 6.6 | 0.28274 | 1.885 | 2.7418 | 18.8496 | 12.5664 | 3.3 | 13.7088 | 97.6752 | 32.5584 | 45.1248
1 | 10 | 9 | 8.5 | 0.06 | 20 | 6.6 | 0.28274 | 1.885 | 2.9131 | 21.7627 | 14.5085 | 3.3 | 15.4224 | 113.0976 | 37.6992 | 52.2077
1 | 11 | 12 | 10.5 | 0.06 | 20 | 6.6 | 0.28274 | 1.885 | 3.5986 | 25.3613 | 16.9075 | 3.3 | 20.5632 | 133.6608 | 44.5536 | 61.4611
1 | 12 | 15 | 13.5 | 0.06 | 20 | 6.6 | 0.28274 | 1.885 | 4.6267 | 29.988 | 19.992 | 3.3 | 25.704 | 159.3648 | 53.1216 | 73.1136
1 | 13 | 10 | 12.5 | 0.06 | 20 | 6.6 | 0.28274 | 1.885 | 4.284 | 34.272 | 22.848 | 3.3 | 17.136 | 176.5008 | 58.8336 | 81.6816
1 | 14 | 16 | 13 | 0.06 | 20 | 6.6 | 0.28274 | 1.885 | 4.4554 | 38.7274 | 25.8182 | 3.3 | 27.4176 | 203.9184 | 67.9728 | 93.791
1 | 15 | 15 | 15.5 | 0.06 | 20 | 6.6 | 0.28274 | 1.885 | 5.3122 | 44.0395 | 29.3597 | 3.3 | 25.704 | 229.6224 | 76.5408 | 105.9005
1 | 16 | 19 | 17 | 0.06 | 20 | 6.6 | 0.28274 | 1.885 | 5.8262 | 49.8658 | 33.2438 | 3.3 | 32.5584 | 262.1808 | 87.3936 | 120.6374
0.8 | 16.8 | 45 | 32 | 0.06 | 20 | 6.6 | 0.28274 | 1.885 | 8.7736 | 58.6394 | 39.0929 | 3.3 | 77.112 | 339.2928 | 113.0976 | 152.1905
Informações Complementares:
Diâmetro da estaca: |  |  | 60 | cm | F.S.: | 3 para Base |  |  |  |  | Número de Estacas: |  |  | 1 | 2 | 3
Tipo: Escavada |  |  | 113 | ton | F.S.: | 1,5 para lateral |  |  |  |  | Carga por Estaca: |  |  | 104.83 | 52.415 | 34.9433
Método Aoki - Veloso
Carga do Pilar 13 / 26 = |  |  |  | 121.36 | ton
DL | Prof. | Nb | Nmi | ai | k | F2 | Área | Perím. | PL i | SL i | PL adm | F1 | Pb | SPb | Pb adm | P adm
1 | 1 | 4 | x - x | x - x | x - x | x - x | x - x | x - x | x - x | x - x | x - x | x - x | x - x | x - x | x - x | x - x
1 | 2 | 5 | 4.5 | 0.06 | 20 | 6.6 | 0.28274 | 1.885 | 1.5422 | 1.5422 | 1.0282 | 3.3 | 8.568 | 8.568 | 2.856 | 3.8842
1 | 3 | 9 | 7 | 0.06 | 20 | 6.6 | 0.28274 | 1.885 | 2.399 | 3.9413 | 2.6275 | 3.3 | 15.4224 | 23.9904 | 7.9968 | 10.6243
1 | 4 | 7 | 8 | 0.06 | 20 | 6.6 | 0.28274 | 1.885 | 2.7418 | 6.683 | 4.4554 | 3.3 | 11.9952 | 35.9856 | 11.9952 | 16.4506
1 | 5 | 6 | 6.5 | 0.06 | 20 | 6.6 | 0.28274 | 1.885 | 2.2277 | 8.9107 | 5.9405 | 3.3 | 10.2816 | 46.2672 | 15.4224 | 21.3629
1 | 6 | 7 | 6.5 | 0.06 | 20 | 6.6 | 0.28274 | 1.885 | 2.2277 | 11.1384 | 7.4256 | 3.3 | 11.9952 | 58.2624 | 19.4208 | 26.8464
1 | 7 | 7 | 7 | 0.06 | 20 | 6.6 | 0.28274 | 1.885 | 2.399 | 13.5374 | 9.025 | 3.3 | 11.9952 | 70.2576 | 23.4192 | 32.4442
1 | 8 | 8 | 7.5 | 0.06 | 20 | 6.6 | 0.28274 | 1.885 | 2.5704 | 16.1078 | 10.7386 | 3.3 | 13.7088 | 83.9664 | 27.9888 | 38.7274
1 | 9 | 8 | 8 | 0.06 | 20 | 6.6 | 0.28274 | 1.885 | 2.7418 | 18.8496 | 12.5664 | 3.3 | 13.7088 | 97.6752 | 32.5584 | 45.1248
1 | 10 | 9 | 8.5 | 0.06 | 20 | 6.6 | 0.28274 | 1.885 | 2.9131 | 21.7627 | 14.5085 | 3.3 | 15.4224 | 113.0976 | 37.6992 | 52.2077
1 | 11 | 12 | 10.5 | 0.06 | 20 | 6.6 | 0.28274 | 1.885 | 3.5986 | 25.3613 | 16.9075 | 3.3 | 20.5632 | 133.6608 | 44.5536 | 61.4611
1 | 12 | 15 | 13.5 | 0.06 | 20 | 6.6 | 0.28274 | 1.885 | 4.6267 | 29.988 | 19.992 | 3.3 | 25.704 | 159.3648 | 53.1216 | 73.1136
1 | 13 | 10 | 12.5 | 0.06 | 20 | 6.6 | 0.28274 | 1.885 | 4.284 | 34.272 | 22.848 | 3.3 | 17.136 | 176.5008 | 58.8336 | 81.6816
1 | 14 | 16 | 13 | 0.06 | 20 | 6.6 | 0.28274 | 1.885 | 4.4554 | 38.7274 | 25.8182 | 3.3 | 27.4176 | 203.9184 | 67.9728 | 93.791
1 | 15 | 15 | 15.5 | 0.06 | 20 | 6.6 | 0.28274 | 1.885 | 5.3122 | 44.0395 | 29.3597 | 3.3 | 25.704 | 229.6224 | 76.5408 | 105.9005
1 | 16 | 19 | 17 | 0.06 | 20 | 6.6 | 0.28274 | 1.885 | 5.8262 | 49.8658 | 33.2438 | 3.3 | 32.5584 | 262.1808 | 87.3936 | 120.6374
0.8 | 16.8 | 45 | 32 | 0.06 | 20 | 6.6 | 0.28274 | 1.885 | 8.7736 | 58.6394 | 39.0929 | 3.3 | 77.112 | 339.2928 | 113.0976 | 152.1905
Informações Complementares:
Diâmetro da estaca: |  |  | 60 | cm | F.S.: | 3 para Base |  |  |  |  | Número de Estacas: |  |  | 1 | 2 | 3
Tipo: Escavada |  |  | 113 | ton | F.S.: | 1,5 para lateral |  |  |  |  | Carga por Estaca: |  |  | 121.36 | 60.68 | 40.4533
Método Aoki - Veloso
Carga do Pilar 14 / 27 = |  |  |  | 82.25 | ton
DL | Prof. | Nb | Nmi | ai | k | F2 | Área | Perím. | PL i | SL i | PL adm | F1 | Pb | SPb | Pb adm | P adm
1 | 1 | 4 | x - x | x - x | x - x | x - x | x - x | x - x | x - x | x - x | x - x | x - x | x - x | x - x | x - x | x - x
1 | 2 | 5 | 4.5 | 0.06 | 20 | 6.6 | 0.38485 | 2.1991 | 1.7993 | 1.7993 | 1.1995 | 3.3 | 11.662 | 11.662 | 3.8873 | 5.0869
1 | 3 | 9 | 7 | 0.06 | 20 | 6.6 | 0.38485 | 2.1991 | 2.7989 | 4.5982 | 3.0654 | 3.3 | 20.9916 | 32.6536 | 10.8845 | 13.95
1 | 4 | 7 | 8 | 0.06 | 20 | 6.6 | 0.38485 | 2.1991 | 3.1987 | 7.7969 | 5.1979 | 3.3 | 16.3268 | 48.9804 | 16.3268 | 21.5247
1 | 5 | 6 | 6.5 | 0.06 | 20 | 6.6 | 0.38485 | 2.1991 | 2.599 | 10.3958 | 6.9306 | 3.3 | 13.9944 | 62.9748 | 20.9916 | 27.9222
1 | 6 | 7 | 6.5 | 0.06 | 20 | 6.6 | 0.38485 | 2.1991 | 2.599 | 12.9948 | 8.6632 | 3.3 | 16.3268 | 79.3016 | 26.4339 | 35.0971
1 | 7 | 7 | 7 | 0.06 | 20 | 6.6 | 0.38485 | 2.1991 | 2.7989 | 15.7937 | 10.5291 | 3.3 | 16.3268 | 95.6284 | 31.8761 | 42.4053
1 | 8 | 8 | 7.5 | 0.06 | 20 | 6.6 | 0.38485 | 2.1991 | 2.9988 | 18.7925 | 12.5283 | 3.3 | 18.6592 | 114.2876 | 38.0959 | 50.6242
1 | 9 | 8 | 8 | 0.06 | 20 | 6.6 | 0.38485 | 2.1991 | 3.1987 | 21.9912 | 14.6608 | 3.3 | 18.6592 | 132.9468 | 44.3156 | 58.9764
1 | 10 | 9 | 8.5 | 0.06 | 20 | 6.6 | 0.38485 | 2.1991 | 3.3986 | 25.3898 | 16.9266 | 3.3 | 20.9916 | 153.9384 | 51.3128 | 68.2394
1 | 11 | 12 | 10.5 | 0.06 | 20 | 6.6 | 0.38485 | 2.1991 | 4.1983 | 29.5882 | 19.7254 | 3.3 | 27.9888 | 181.9272 | 60.6424 | 80.3678
1 | 12 | 15 | 13.5 | 0.06 | 20 | 6.6 | 0.38485 | 2.1991 | 5.3978 | 34.986 | 23.324 | 3.3 | 34.986 | 216.9132 | 72.3044 | 95.6284
1 | 13 | 10 | 12.5 | 0.06 | 20 | 6.6 | 0.38485 | 2.1991 | 4.998 | 39.984 | 26.656 | 3.3 | 23.324 | 240.2372 | 80.0791 | 106.7351
1 | 14 | 16 | 13 | 0.06 | 20 | 6.6 | 0.38485 | 2.1991 | 5.1979 | 45.1819 | 30.1213 | 3.3 | 37.3184 | 277.5556 | 92.5185 | 122.6398
1 | 15 | 15 | 15.5 | 0.06 | 20 | 6.6 | 0.38485 | 2.1991 | 6.1975 | 51.3794 | 34.253 | 3.3 | 34.986 | 312.5416 | 104.1805 | 138.4335
1 | 16 | 19 | 17 | 0.06 | 20 | 6.6 | 0.38485 | 2.1991 | 6.7973 | 58.1767 | 38.7845 | 3.3 | 44.3156 | 356.8572 | 118.9524 | 157.7369
0.8 | 16.8 | 45 | 32 | 0.06 | 20 | 6.6 | 0.38485 | 2.1991 | 10.2359 | 68.4126 | 45.6084 | 3.3 | 104.958 | 461.8152 | 153.9384 | 199.5468
Informações Complementares:
Diâmetro da estaca: |  |  | 70 | cm | F.S.: | 3 para Base |  |  |  |  | Número de Estacas: |  |  | 1 | 2 | 3
Tipo: Escavada |  |  | 0 | ton | F.S.: | 1,5 para lateral |  |  |  |  | Carga por Estaca: |  |  | 82.25 | 41.125 | 27.4167
Método Aoki - Veloso
Carga do Pilar 15 = |  |  |  | 136.18 | ton
DL | Prof. | Nb | Nmi | ai | k | F2 | Área | Perím. | PL i | SL i | PL adm | F1 | Pb | SPb | Pb adm | P adm
1 | 1 | 4 | x - x | x - x | x - x | x - x | x - x | x - x | x - x | x - x | x - x | x - x | x - x | x - x | x - x | x - x
1 | 2 | 5 | 4.5 | 0.06 | 20 | 6.6 | 0.28274 | 1.885 | 1.5422 | 1.5422 | 1.0282 | 3.3 | 8.568 | 8.568 | 2.856 | 3.8842
1 | 3 | 9 | 7 | 0.06 | 20 | 6.6 | 0.28274 | 1.885 | 2.399 | 3.9413 | 2.6275 | 3.3 | 15.4224 | 23.9904 | 7.9968 | 10.6243
1 | 4 | 7 | 8 | 0.06 | 20 | 6.6 | 0.28274 | 1.885 | 2.7418 | 6.683 | 4.4554 | 3.3 | 11.9952 | 35.9856 | 11.9952 | 16.4506
1 | 5 | 6 | 6.5 | 0.06 | 20 | 6.6 | 0.28274 | 1.885 | 2.2277 | 8.9107 | 5.9405 | 3.3 | 10.2816 | 46.2672 | 15.4224 | 21.3629
1 | 6 | 7 | 6.5 | 0.06 | 20 | 6.6 | 0.28274 | 1.885 | 2.2277 | 11.1384 | 7.4256 | 3.3 | 11.9952 | 58.2624 | 19.4208 | 26.8464
1 | 7 | 7 | 7 | 0.06 | 20 | 6.6 | 0.28274 | 1.885 | 2.399 | 13.5374 | 9.025 | 3.3 | 11.9952 | 70.2576 | 23.4192 | 32.4442
1 | 8 | 8 | 7.5 | 0.06 | 20 | 6.6 | 0.28274 | 1.885 | 2.5704 | 16.1078 | 10.7386 | 3.3 | 13.7088 | 83.9664 | 27.9888 | 38.7274
1 | 9 | 8 | 8 | 0.06 | 20 | 6.6 | 0.28274 | 1.885 | 2.7418 | 18.8496 | 12.5664 | 3.3 | 13.7088 | 97.6752 | 32.5584 | 45.1248
1 | 10 | 9 | 8.5 | 0.06 | 20 | 6.6 | 0.28274 | 1.885 | 2.9131 | 21.7627 | 14.5085 | 3.3 | 15.4224 | 113.0976 | 37.6992 | 52.2077
1 | 11 | 12 | 10.5 | 0.06 | 20 | 6.6 | 0.28274 | 1.885 | 3.5986 | 25.3613 | 16.9075 | 3.3 | 20.5632 | 133.6608 | 44.5536 | 61.4611
1 | 12 | 15 | 13.5 | 0.06 | 20 | 6.6 | 0.28274 | 1.885 | 4.6267 | 29.988 | 19.992 | 3.3 | 25.704 | 159.3648 | 53.1216 | 73.1136
1 | 13 | 10 | 12.5 | 0.06 | 20 | 6.6 | 0.28274 | 1.885 | 4.284 | 34.272 | 22.848 | 3.3 | 17.136 | 176.5008 | 58.8336 | 81.6816
1 | 14 | 16 | 13 | 0.06 | 20 | 6.6 | 0.28274 | 1.885 | 4.4554 | 38.7274 | 25.8182 | 3.3 | 27.4176 | 203.9184 | 67.9728 | 93.791
1 | 15 | 15 | 15.5 | 0.06 | 20 | 6.6 | 0.28274 | 1.885 | 5.3122 | 44.0395 | 29.3597 | 3.3 | 25.704 | 229.6224 | 76.5408 | 105.9005
1 | 16 | 19 | 17 | 0.06 | 20 | 6.6 | 0.28274 | 1.885 | 5.8262 | 49.8658 | 33.2438 | 3.3 | 32.5584 | 262.1808 | 87.3936 | 120.6374
0.8 | 16.8 | 45 | 32 | 0.06 | 20 | 6.6 | 0.28274 | 1.885 | 8.7736 | 58.6394 | 39.0929 | 3.3 | 77.112 | 339.2928 | 113.0976 | 152.1905
Informações Complementares:
Diâmetro da estaca: |  |  | 60 | cm | F.S.: | 3 para Base |  |  |  |  | Número de Estacas: |  |  | 1 | 2 | 3
Tipo: Escavada |  |  | 113 | ton | F.S.: | 1,5 para lateral |  |  |  |  | Carga por Estaca: |  |  | 136.18 | 68.09 | 45.3933
Método Aoki - Veloso
Carga do Pilar 16 = |  |  |  | 119.15 | ton
DL | Prof. | Nb | Nmi | ai | k | F2 | Área | Perím. | PL i | SL i | PL adm | F1 | Pb | SPb | Pb adm | P adm
1 | 1 | 4 | x - x | x - x | x - x | x - x | x - x | x - x | x - x | x - x | x - x | x - x | x - x | x - x | x - x | x - x
1 | 2 | 5 | 4.5 | 0.06 | 20 | 6.6 | 0.63617 | 2.8274 | 2.3134 | 2.3134 | 1.5422 | 3.3 | 19.278 | 19.278 | 6.426 | 7.9682
1 | 3 | 9 | 7 | 0.06 | 20 | 6.6 | 0.63617 | 2.8274 | 3.5986 | 5.9119 | 3.9413 | 3.3 | 34.7004 | 53.9784 | 17.9928 | 21.9341
1 | 4 | 7 | 8 | 0.06 | 20 | 6.6 | 0.63617 | 2.8274 | 4.1126 | 10.0246 | 6.683 | 3.3 | 26.9892 | 80.9676 | 26.9892 | 33.6722
1 | 5 | 6 | 6.5 | 0.06 | 20 | 6.6 | 0.63617 | 2.8274 | 3.3415 | 13.3661 | 8.9107 | 3.3 | 23.1336 | 104.1012 | 34.7004 | 43.6111
1 | 6 | 7 | 6.5 | 0.06 | 20 | 6.6 | 0.63617 | 2.8274 | 3.3415 | 16.7076 | 11.1384 | 3.3 | 26.9892 | 131.0904 | 43.6968 | 54.8352
1 | 7 | 7 | 7 | 0.06 | 20 | 6.6 | 0.63617 | 2.8274 | 3.5986 | 20.3062 | 13.5374 | 3.3 | 26.9892 | 158.0796 | 52.6932 | 66.2306
1 | 8 | 8 | 7.5 | 0.06 | 20 | 6.6 | 0.63617 | 2.8274 | 3.8556 | 24.1618 | 16.1078 | 3.3 | 30.8448 | 188.9244 | 62.9748 | 79.0826
1 | 9 | 8 | 8 | 0.06 | 20 | 6.6 | 0.63617 | 2.8274 | 4.1126 | 28.2744 | 18.8496 | 3.3 | 30.8448 | 219.7692 | 73.2564 | 92.106
1 | 10 | 9 | 8.5 | 0.06 | 20 | 6.6 | 0.63617 | 2.8274 | 4.3697 | 32.6441 | 21.7627 | 3.3 | 34.7004 | 254.4696 | 84.8232 | 106.5859
1 | 11 | 12 | 10.5 | 0.06 | 20 | 6.6 | 0.63617 | 2.8274 | 5.3978 | 38.0419 | 25.3613 | 3.3 | 46.2672 | 300.7368 | 100.2456 | 125.6069
1 | 12 | 15 | 13.5 | 0.06 | 20 | 6.6 | 0.63617 | 2.8274 | 6.9401 | 44.982 | 29.988 | 3.3 | 57.834 | 358.5708 | 119.5236 | 149.5116
1 | 13 | 10 | 12.5 | 0.06 | 20 | 6.6 | 0.63617 | 2.8274 | 6.426 | 51.408 | 34.272 | 3.3 | 38.556 | 397.1268 | 132.3756 | 166.6476
1 | 14 | 16 | 13 | 0.06 | 20 | 6.6 | 0.63617 | 2.8274 | 6.683 | 58.091 | 38.7274 | 3.3 | 61.6896 | 458.8164 | 152.9388 | 191.6662
1 | 15 | 15 | 15.5 | 0.06 | 20 | 6.6 | 0.63617 | 2.8274 | 7.9682 | 66.0593 | 44.0395 | 3.3 | 57.834 | 516.6504 | 172.2168 | 216.2563
1 | 16 | 19 | 17 | 0.06 | 20 | 6.6 | 0.63617 | 2.8274 | 8.7394 | 74.7986 | 49.8658 | 3.3 | 73.2564 | 589.9068 | 196.6356 | 246.5014
0.8 | 16.8 | 45 | 32 | 0.06 | 20 | 6.6 | 0.63617 | 2.8274 | 13.1604 | 87.9591 | 58.6394 | 3.3 | 173.502 | 763.4088 | 254.4696 | 313.109
Informações Complementares:
Diâmetro da estaca: |  |  | 90 | cm | F.S.: | 3 para Base |  |  |  |  | Número de Estacas: |  |  | 1 | 2 | 3
Tipo: Escavada |  |  | 254 | ton | F.S.: | 1,5 para lateral |  |  |  |  | Carga por Estaca: |  |  | 119.15 | 59.575 | 39.7167
Método Aoki - Veloso
Carga do Pilar 17 = |  |  |  | 114.41 | ton
DL | Prof. | Nb | Nmi | ai | k | F2 | Área | Perím. | PL i | SL i | PL adm | F1 | Pb | SPb | Pb adm | P adm
1 | 1 | 4 | x - x | x - x | x - x | x - x | x - x | x - x | x - x | x - x | x - x | x - x | x - x | x - x | x - x | x - x
1 | 2 | 5 | 4.5 | 0.06 | 20 | 6.6 | 0.28274 | 1.885 | 1.5422 | 1.5422 | 1.0282 | 3.3 | 8.568 | 8.568 | 2.856 | 3.8842
1 | 3 | 9 | 7 | 0.06 | 20 | 6.6 | 0.28274 | 1.885 | 2.399 | 3.9413 | 2.6275 | 3.3 | 15.4224 | 23.9904 | 7.9968 | 10.6243
1 | 4 | 7 | 8 | 0.06 | 20 | 6.6 | 0.28274 | 1.885 | 2.7418 | 6.683 | 4.4554 | 3.3 | 11.9952 | 35.9856 | 11.9952 | 16.4506
1 | 5 | 6 | 6.5 | 0.06 | 20 | 6.6 | 0.28274 | 1.885 | 2.2277 | 8.9107 | 5.9405 | 3.3 | 10.2816 | 46.2672 | 15.4224 | 21.3629
1 | 6 | 7 | 6.5 | 0.06 | 20 | 6.6 | 0.28274 | 1.885 | 2.2277 | 11.1384 | 7.4256 | 3.3 | 11.9952 | 58.2624 | 19.4208 | 26.8464
1 | 7 | 7 | 7 | 0.06 | 20 | 6.6 | 0.28274 | 1.885 | 2.399 | 13.5374 | 9.025 | 3.3 | 11.9952 | 70.2576 | 23.4192 | 32.4442
1 | 8 | 8 | 7.5 | 0.06 | 20 | 6.6 | 0.28274 | 1.885 | 2.5704 | 16.1078 | 10.7386 | 3.3 | 13.7088 | 83.9664 | 27.9888 | 38.7274
1 | 9 | 8 | 8 | 0.06 | 20 | 6.6 | 0.28274 | 1.885 | 2.7418 | 18.8496 | 12.5664 | 3.3 | 13.7088 | 97.6752 | 32.5584 | 45.1248
1 | 10 | 9 | 8.5 | 0.06 | 20 | 6.6 | 0.28274 | 1.885 | 2.9131 | 21.7627 | 14.5085 | 3.3 | 15.4224 | 113.0976 | 37.6992 | 52.2077
1 | 11 | 12 | 10.5 | 0.06 | 20 | 6.6 | 0.28274 | 1.885 | 3.5986 | 25.3613 | 16.9075 | 3.3 | 20.5632 | 133.6608 | 44.5536 | 61.4611
1 | 12 | 15 | 13.5 | 0.06 | 20 | 6.6 | 0.28274 | 1.885 | 4.6267 | 29.988 | 19.992 | 3.3 | 25.704 | 159.3648 | 53.1216 | 73.1136
1 | 13 | 10 | 12.5 | 0.06 | 20 | 6.6 | 0.28274 | 1.885 | 4.284 | 34.272 | 22.848 | 3.3 | 17.136 | 176.5008 | 58.8336 | 81.6816
1 | 14 | 16 | 13 | 0.06 | 20 | 6.6 | 0.28274 | 1.885 | 4.4554 | 38.7274 | 25.8182 | 3.3 | 27.4176 | 203.9184 | 67.9728 | 93.791
1 | 15 | 15 | 15.5 | 0.06 | 20 | 6.6 | 0.28274 | 1.885 | 5.3122 | 44.0395 | 29.3597 | 3.3 | 25.704 | 229.6224 | 76.5408 | 105.9005
1 | 16 | 19 | 17 | 0.06 | 20 | 6.6 | 0.28274 | 1.885 | 5.8262 | 49.8658 | 33.2438 | 3.3 | 32.5584 | 262.1808 | 87.3936 | 120.6374
0.8 | 16.8 | 45 | 32 | 0.06 | 20 | 6.6 | 0.28274 | 1.885 | 8.7736 | 58.6394 | 39.0929 | 3.3 | 77.112 | 339.2928 | 113.0976 | 152.1905
Informações Complementares:
Diâmetro da estaca: |  |  | 60 | cm | F.S.: | 3 para Base |  |  |  |  | Número de Estacas: |  |  | 1 | 2 | 3
Tipo: Escavada |  |  | 113 | ton | F.S.: | 1,5 para lateral |  |  |  |  | Carga por Estaca: |  |  | 114.41 | 57.205 | 38.1367
Método Aoki - Veloso
Carga do Pilar 18 = |  |  |  | 74.79 | ton
DL | Prof. | Nb | Nmi | ai | k | F2 | Área | Perím. | PL i | SL i | PL adm | F1 | Pb | SPb | Pb adm | P adm
1 | 1 | 4 | x - x | x - x | x - x | x - x | x - x | x - x | x - x | x - x | x - x | x - x | x - x | x - x | x - x | x - x
1 | 2 | 5 | 4.5 | 0.06 | 20 | 6.6 | 0.38485 | 2.1991 | 1.7993 | 1.7993 | 1.1995 | 3.3 | 11.662 | 11.662 | 3.8873 | 5.0869
1 | 3 | 9 | 7 | 0.06 | 20 | 6.6 | 0.38485 | 2.1991 | 2.7989 | 4.5982 | 3.0654 | 3.3 | 20.9916 | 32.6536 | 10.8845 | 13.95
1 | 4 | 7 | 8 | 0.06 | 20 | 6.6 | 0.38485 | 2.1991 | 3.1987 | 7.7969 | 5.1979 | 3.3 | 16.3268 | 48.9804 | 16.3268 | 21.5247
1 | 5 | 6 | 6.5 | 0.06 | 20 | 6.6 | 0.38485 | 2.1991 | 2.599 | 10.3958 | 6.9306 | 3.3 | 13.9944 | 62.9748 | 20.9916 | 27.9222
1 | 6 | 7 | 6.5 | 0.06 | 20 | 6.6 | 0.38485 | 2.1991 | 2.599 | 12.9948 | 8.6632 | 3.3 | 16.3268 | 79.3016 | 26.4339 | 35.0971
1 | 7 | 7 | 7 | 0.06 | 20 | 6.6 | 0.38485 | 2.1991 | 2.7989 | 15.7937 | 10.5291 | 3.3 | 16.3268 | 95.6284 | 31.8761 | 42.4053
1 | 8 | 8 | 7.5 | 0.06 | 20 | 6.6 | 0.38485 | 2.1991 | 2.9988 | 18.7925 | 12.5283 | 3.3 | 18.6592 | 114.2876 | 38.0959 | 50.6242
1 | 9 | 8 | 8 | 0.06 | 20 | 6.6 | 0.38485 | 2.1991 | 3.1987 | 21.9912 | 14.6608 | 3.3 | 18.6592 | 132.9468 | 44.3156 | 58.9764
1 | 10 | 9 | 8.5 | 0.06 | 20 | 6.6 | 0.38485 | 2.1991 | 3.3986 | 25.3898 | 16.9266 | 3.3 | 20.9916 | 153.9384 | 51.3128 | 68.2394
1 | 11 | 12 | 10.5 | 0.06 | 20 | 6.6 | 0.38485 | 2.1991 | 4.1983 | 29.5882 | 19.7254 | 3.3 | 27.9888 | 181.9272 | 60.6424 | 80.3678
1 | 12 | 15 | 13.5 | 0.06 | 20 | 6.6 | 0.38485 | 2.1991 | 5.3978 | 34.986 | 23.324 | 3.3 | 34.986 | 216.9132 | 72.3044 | 95.6284
1 | 13 | 10 | 12.5 | 0.06 | 20 | 6.6 | 0.38485 | 2.1991 | 4.998 | 39.984 | 26.656 | 3.3 | 23.324 | 240.2372 | 80.0791 | 106.7351
1 | 14 | 16 | 13 | 0.06 | 20 | 6.6 | 0.38485 | 2.1991 | 5.1979 | 45.1819 | 30.1213 | 3.3 | 37.3184 | 277.5556 | 92.5185 | 122.6398
1 | 15 | 15 | 15.5 | 0.06 | 20 | 6.6 | 0.38485 | 2.1991 | 6.1975 | 51.3794 | 34.253 | 3.3 | 34.986 | 312.5416 | 104.1805 | 138.4335
1 | 16 | 19 | 17 | 0.06 | 20 | 6.6 | 0.38485 | 2.1991 | 6.7973 | 58.1767 | 38.7845 | 3.3 | 44.3156 | 356.8572 | 118.9524 | 157.7369
0.8 | 16.8 | 45 | 32 | 0.06 | 20 | 6.6 | 0.38485 | 2.1991 | 10.2359 | 68.4126 | 45.6084 | 3.3 | 104.958 | 461.8152 | 153.9384 | 199.5468
Informações Complementares:
Diâmetro da estaca: |  |  | 70 | cm | F.S.: | 3 para Base |  |  |  |  | Número de Estacas: |  |  | 1 | 2 | 3
Tipo: Escavada |  |  | 113 | ton | F.S.: | 1,5 para lateral |  |  |  |  | Carga por Estaca: |  |  | 74.79 | 37.395 | 24.93
Método Aoki - Veloso
Carga do Pilar 19 = |  |  |  | 110.98 | ton
DL | Prof. | Nb | Nmi | ai | k | F2 | Área | Perím. | PL i | SL i | PL adm | F1 | Pb | SPb | Pb adm | P adm
1 | 1 | 4 | x - x | x - x | x - x | x - x | x - x | x - x | x - x | x - x | x - x | x - x | x - x | x - x | x - x | x - x
1 | 2 | 5 | 4.5 | 0.06 | 20 | 6.6 | 0.28274 | 1.885 | 1.5422 | 1.5422 | 1.0282 | 3.3 | 8.568 | 8.568 | 2.856 | 3.8842
1 | 3 | 9 | 7 | 0.06 | 20 | 6.6 | 0.28274 | 1.885 | 2.399 | 3.9413 | 2.6275 | 3.3 | 15.4224 | 23.9904 | 7.9968 | 10.6243
1 | 4 | 7 | 8 | 0.06 | 20 | 6.6 | 0.28274 | 1.885 | 2.7418 | 6.683 | 4.4554 | 3.3 | 11.9952 | 35.9856 | 11.9952 | 16.4506
1 | 5 | 6 | 6.5 | 0.06 | 20 | 6.6 | 0.28274 | 1.885 | 2.2277 | 8.9107 | 5.9405 | 3.3 | 10.2816 | 46.2672 | 15.4224 | 21.3629
1 | 6 | 7 | 6.5 | 0.06 | 20 | 6.6 | 0.28274 | 1.885 | 2.2277 | 11.1384 | 7.4256 | 3.3 | 11.9952 | 58.2624 | 19.4208 | 26.8464
1 | 7 | 7 | 7 | 0.06 | 20 | 6.6 | 0.28274 | 1.885 | 2.399 | 13.5374 | 9.025 | 3.3 | 11.9952 | 70.2576 | 23.4192 | 32.4442
1 | 8 | 8 | 7.5 | 0.06 | 20 | 6.6 | 0.28274 | 1.885 | 2.5704 | 16.1078 | 10.7386 | 3.3 | 13.7088 | 83.9664 | 27.9888 | 38.7274
1 | 9 | 8 | 8 | 0.06 | 20 | 6.6 | 0.28274 | 1.885 | 2.7418 | 18.8496 | 12.5664 | 3.3 | 13.7088 | 97.6752 | 32.5584 | 45.1248
1 | 10 | 9 | 8.5 | 0.06 | 20 | 6.6 | 0.28274 | 1.885 | 2.9131 | 21.7627 | 14.5085 | 3.3 | 15.4224 | 113.0976 | 37.6992 | 52.2077
1 | 11 | 12 | 10.5 | 0.06 | 20 | 6.6 | 0.28274 | 1.885 | 3.5986 | 25.3613 | 16.9075 | 3.3 | 20.5632 | 133.6608 | 44.5536 | 61.4611
1 | 12 | 15 | 13.5 | 0.06 | 20 | 6.6 | 0.28274 | 1.885 | 4.6267 | 29.988 | 19.992 | 3.3 | 25.704 | 159.3648 | 53.1216 | 73.1136
1 | 13 | 10 | 12.5 | 0.06 | 20 | 6.6 | 0.28274 | 1.885 | 4.284 | 34.272 | 22.848 | 3.3 | 17.136 | 176.5008 | 58.8336 | 81.6816
1 | 14 | 16 | 13 | 0.06 | 20 | 6.6 | 0.28274 | 1.885 | 4.4554 | 38.7274 | 25.8182 | 3.3 | 27.4176 | 203.9184 | 67.9728 | 93.791
1 | 15 | 15 | 15.5 | 0.06 | 20 | 6.6 | 0.28274 | 1.885 | 5.3122 | 44.0395 | 29.3597 | 3.3 | 25.704 | 229.6224 | 76.5408 | 105.9005
1 | 16 | 19 | 17 | 0.06 | 20 | 6.6 | 0.28274 | 1.885 | 5.8262 | 49.8658 | 33.2438 | 3.3 | 32.5584 | 262.1808 | 87.3936 | 120.6374
0.8 | 16.8 | 45 | 32 | 0.06 | 20 | 6.6 | 0.28274 | 1.885 | 8.7736 | 58.6394 | 39.0929 | 3.3 | 77.112 | 339.2928 | 113.0976 | 152.1905
Informações Complementares:
Diâmetro da estaca: |  |  | 60 | cm | F.S.: | 3 para Base |  |  |  |  | Número de Estacas: |  |  | 1 | 2 | 3
Tipo: Escavada |  |  | 113 | ton | F.S.: | 1,5 para lateral |  |  |  |  | Carga por Estaca: |  |  | 110.98 | 55.49 | 36.9933
Método Aoki - Veloso
Carga do Pilar 20 = |  |  |  | 123.08 | ton
DL | Prof. | Nb | Nmi | ai | k | F2 | Área | Perím. | PL i | SL i | PL adm | F1 | Pb | SPb | Pb adm | P adm
1 | 1 | 4 | x - x | x - x | x - x | x - x | x - x | x - x | x - x | x - x | x - x | x - x | x - x | x - x | x - x | x - x
1 | 2 | 5 | 4.5 | 0.06 | 20 | 6.6 | 0.28274 | 1.885 | 1.5422 | 1.5422 | 1.0282 | 3.3 | 8.568 | 8.568 | 2.856 | 3.8842
1 | 3 | 9 | 7 | 0.06 | 20 | 6.6 | 0.28274 | 1.885 | 2.399 | 3.9413 | 2.6275 | 3.3 | 15.4224 | 23.9904 | 7.9968 | 10.6243
1 | 4 | 7 | 8 | 0.06 | 20 | 6.6 | 0.28274 | 1.885 | 2.7418 | 6.683 | 4.4554 | 3.3 | 11.9952 | 35.9856 | 11.9952 | 16.4506
1 | 5 | 6 | 6.5 | 0.06 | 20 | 6.6 | 0.28274 | 1.885 | 2.2277 | 8.9107 | 5.9405 | 3.3 | 10.2816 | 46.2672 | 15.4224 | 21.3629
1 | 6 | 7 | 6.5 | 0.06 | 20 | 6.6 | 0.28274 | 1.885 | 2.2277 | 11.1384 | 7.4256 | 3.3 | 11.9952 | 58.2624 | 19.4208 | 26.8464
1 | 7 | 7 | 7 | 0.06 | 20 | 6.6 | 0.28274 | 1.885 | 2.399 | 13.5374 | 9.025 | 3.3 | 11.9952 | 70.2576 | 23.4192 | 32.4442
1 | 8 | 8 | 7.5 | 0.06 | 20 | 6.6 | 0.28274 | 1.885 | 2.5704 | 16.1078 | 10.7386 | 3.3 | 13.7088 | 83.9664 | 27.9888 | 38.7274
1 | 9 | 8 | 8 | 0.06 | 20 | 6.6 | 0.28274 | 1.885 | 2.7418 | 18.8496 | 12.5664 | 3.3 | 13.7088 | 97.6752 | 32.5584 | 45.1248
1 | 10 | 9 | 8.5 | 0.06 | 20 | 6.6 | 0.28274 | 1.885 | 2.9131 | 21.7627 | 14.5085 | 3.3 | 15.4224 | 113.0976 | 37.6992 | 52.2077
1 | 11 | 12 | 10.5 | 0.06 | 20 | 6.6 | 0.28274 | 1.885 | 3.5986 | 25.3613 | 16.9075 | 3.3 | 20.5632 | 133.6608 | 44.5536 | 61.4611
1 | 12 | 15 | 13.5 | 0.06 | 20 | 6.6 | 0.28274 | 1.885 | 4.6267 | 29.988 | 19.992 | 3.3 | 25.704 | 159.3648 | 53.1216 | 73.1136
1 | 13 | 10 | 12.5 | 0.06 | 20 | 6.6 | 0.28274 | 1.885 | 4.284 | 34.272 | 22.848 | 3.3 | 17.136 | 176.5008 | 58.8336 | 81.6816
1 | 14 | 16 | 13 | 0.06 | 20 | 6.6 | 0.28274 | 1.885 | 4.4554 | 38.7274 | 25.8182 | 3.3 | 27.4176 | 203.9184 | 67.9728 | 93.791
1 | 15 | 15 | 15.5 | 0.06 | 20 | 6.6 | 0.28274 | 1.885 | 5.3122 | 44.0395 | 29.3597 | 3.3 | 25.704 | 229.6224 | 76.5408 | 105.9005
1 | 16 | 19 | 17 | 0.06 | 20 | 6.6 | 0.28274 | 1.885 | 5.8262 | 49.8658 | 33.2438 | 3.3 | 32.5584 | 262.1808 | 87.3936 | 120.6374
0.8 | 16.8 | 45 | 32 | 0.06 | 20 | 6.6 | 0.28274 | 1.885 | 8.7736 | 58.6394 | 39.0929 | 3.3 | 77.112 | 339.2928 | 113.0976 | 152.1905
Informações Complementares:
Diâmetro da estaca: |  |  | 60 | cm | F.S.: | 3 para Base |  |  |  |  | Número de Estacas: |  |  | 1 | 2 | 3
Tipo: Escavada |  |  | 113 | ton | F.S.: | 1,5 para lateral |  |  |  |  | Carga por Estaca: |  |  | 123.08 | 61.54 | 41.0267
Método Aoki - Veloso
Carga do Pilar 21 = |  |  |  | 92.94 | ton
DL | Prof. | Nb | Nmi | ai | k | F2 | Área | Perím. | PL i | SL i | PL adm | F1 | Pb | SPb | Pb adm | P adm
1 | 1 | 4 | x - x | x - x | x - x | x - x | x - x | x - x | x - x | x - x | x - x | x - x | x - x | x - x | x - x | x - x
1 | 2 | 5 | 4.5 | 0.06 | 20 | 6.6 | 0.28274 | 1.885 | 1.5422 | 1.5422 | 1.0282 | 3.3 | 8.568 | 8.568 | 2.856 | 3.8842
1 | 3 | 9 | 7 | 0.06 | 20 | 6.6 | 0.28274 | 1.885 | 2.399 | 3.9413 | 2.6275 | 3.3 | 15.4224 | 23.9904 | 7.9968 | 10.6243
1 | 4 | 7 | 8 | 0.06 | 20 | 6.6 | 0.28274 | 1.885 | 2.7418 | 6.683 | 4.4554 | 3.3 | 11.9952 | 35.9856 | 11.9952 | 16.4506
1 | 5 | 6 | 6.5 | 0.06 | 20 | 6.6 | 0.28274 | 1.885 | 2.2277 | 8.9107 | 5.9405 | 3.3 | 10.2816 | 46.2672 | 15.4224 | 21.3629
1 | 6 | 7 | 6.5 | 0.06 | 20 | 6.6 | 0.28274 | 1.885 | 2.2277 | 11.1384 | 7.4256 | 3.3 | 11.9952 | 58.2624 | 19.4208 | 26.8464
1 | 7 | 7 | 7 | 0.06 | 20 | 6.6 | 0.28274 | 1.885 | 2.399 | 13.5374 | 9.025 | 3.3 | 11.9952 | 70.2576 | 23.4192 | 32.4442
1 | 8 | 8 | 7.5 | 0.06 | 20 | 6.6 | 0.28274 | 1.885 | 2.5704 | 16.1078 | 10.7386 | 3.3 | 13.7088 | 83.9664 | 27.9888 | 38.7274
1 | 9 | 8 | 8 | 0.06 | 20 | 6.6 | 0.28274 | 1.885 | 2.7418 | 18.8496 | 12.5664 | 3.3 | 13.7088 | 97.6752 | 32.5584 | 45.1248
1 | 10 | 9 | 8.5 | 0.06 | 20 | 6.6 | 0.28274 | 1.885 | 2.9131 | 21.7627 | 14.5085 | 3.3 | 15.4224 | 113.0976 | 37.6992 | 52.2077
1 | 11 | 12 | 10.5 | 0.06 | 20 | 6.6 | 0.28274 | 1.885 | 3.5986 | 25.3613 | 16.9075 | 3.3 | 20.5632 | 133.6608 | 44.5536 | 61.4611
1 | 12 | 15 | 13.5 | 0.06 | 20 | 6.6 | 0.28274 | 1.885 | 4.6267 | 29.988 | 19.992 | 3.3 | 25.704 | 159.3648 | 53.1216 | 73.1136
1 | 13 | 10 | 12.5 | 0.06 | 20 | 6.6 | 0.28274 | 1.885 | 4.284 | 34.272 | 22.848 | 3.3 | 17.136 | 176.5008 | 58.8336 | 81.6816
1 | 14 | 16 | 13 | 0.06 | 20 | 6.6 | 0.28274 | 1.885 | 4.4554 | 38.7274 | 25.8182 | 3.3 | 27.4176 | 203.9184 | 67.9728 | 93.791
1 | 15 | 15 | 15.5 | 0.06 | 20 | 6.6 | 0.28274 | 1.885 | 5.3122 | 44.0395 | 29.3597 | 3.3 | 25.704 | 229.6224 | 76.5408 | 105.9005
1 | 16 | 19 | 17 | 0.06 | 20 | 6.6 | 0.28274 | 1.885 | 5.8262 | 49.8658 | 33.2438 | 3.3 | 32.5584 | 262.1808 | 87.3936 | 120.6374
0.8 | 16.8 | 45 | 32 | 0.06 | 20 | 6.6 | 0.28274 | 1.885 | 8.7736 | 58.6394 | 39.0929 | 3.3 | 77.112 | 339.2928 | 113.0976 | 152.1905
Informações Complementares:
Diâmetro da estaca: |  |  | 60 | cm | F.S.: | 3 para Base |  |  |  |  | Número de Estacas: |  |  | 1 | 2 | 3
Tipo: Escavada |  |  | 113 | ton | F.S.: | 1,5 para lateral |  |  |  |  | Carga por Estaca: |  |  | 92.94 | 46.47 | 30.98
Método Aoki - Veloso
Carga do Pilar 24 = |  |  |  | 61.39 | ton
DL | Prof. | Nb | Nmi | ai | k | F2 | Área | Perím. | PL i | SL i | PL adm | F1 | Pb | SPb | Pb adm | P adm
1 | 1 | 4 | x - x | x - x | x - x | x - x | x - x | x - x | x - x | x - x | x - x | x - x | x - x | x - x | x - x | x - x
1 | 2 | 5 | 4.5 | 0.06 | 20 | 6.6 | 0.28274 | 1.885 | 1.5422 | 1.5422 | 1.0282 | 3.3 | 8.568 | 8.568 | 2.856 | 3.8842
1 | 3 | 9 | 7 | 0.06 | 20 | 6.6 | 0.28274 | 1.885 | 2.399 | 3.9413 | 2.6275 | 3.3 | 15.4224 | 23.9904 | 7.9968 | 10.6243
1 | 4 | 7 | 8 | 0.06 | 20 | 6.6 | 0.28274 | 1.885 | 2.7418 | 6.683 | 4.4554 | 3.3 | 11.9952 | 35.9856 | 11.9952 | 16.4506
1 | 5 | 6 | 6.5 | 0.06 | 20 | 6.6 | 0.28274 | 1.885 | 2.2277 | 8.9107 | 5.9405 | 3.3 | 10.2816 | 46.2672 | 15.4224 | 21.3629
1 | 6 | 7 | 6.5 | 0.06 | 20 | 6.6 | 0.28274 | 1.885 | 2.2277 | 11.1384 | 7.4256 | 3.3 | 11.9952 | 58.2624 | 19.4208 | 26.8464
1 | 7 | 7 | 7 | 0.06 | 20 | 6.6 | 0.28274 | 1.885 | 2.399 | 13.5374 | 9.025 | 3.3 | 11.9952 | 70.2576 | 23.4192 | 32.4442
1 | 8 | 8 | 7.5 | 0.06 | 20 | 6.6 | 0.28274 | 1.885 | 2.5704 | 16.1078 | 10.7386 | 3.3 | 13.7088 | 83.9664 | 27.9888 | 38.7274
1 | 9 | 8 | 8 | 0.06 | 20 | 6.6 | 0.28274 | 1.885 | 2.7418 | 18.8496 | 12.5664 | 3.3 | 13.7088 | 97.6752 | 32.5584 | 45.1248
1 | 10 | 9 | 8.5 | 0.06 | 20 | 6.6 | 0.28274 | 1.885 | 2.9131 | 21.7627 | 14.5085 | 3.3 | 15.4224 | 113.0976 | 37.6992 | 52.2077
1 | 11 | 12 | 10.5 | 0.06 | 20 | 6.6 | 0.28274 | 1.885 | 3.5986 | 25.3613 | 16.9075 | 3.3 | 20.5632 | 133.6608 | 44.5536 | 61.4611
1 | 12 | 15 | 13.5 | 0.06 | 20 | 6.6 | 0.28274 | 1.885 | 4.6267 | 29.988 | 19.992 | 3.3 | 25.704 | 159.3648 | 53.1216 | 73.1136
1 | 13 | 10 | 12.5 | 0.06 | 20 | 6.6 | 0.28274 | 1.885 | 4.284 | 34.272 | 22.848 | 3.3 | 17.136 | 176.5008 | 58.8336 | 81.6816
1 | 14 | 16 | 13 | 0.06 | 20 | 6.6 | 0.28274 | 1.885 | 4.4554 | 38.7274 | 25.8182 | 3.3 | 27.4176 | 203.9184 | 67.9728 | 93.791
1 | 15 | 15 | 15.5 | 0.06 | 20 | 6.6 | 0.28274 | 1.885 | 5.3122 | 44.0395 | 29.3597 | 3.3 | 25.704 | 229.6224 | 76.5408 | 105.9005
1 | 16 | 19 | 17 | 0.06 | 20 | 6.6 | 0.28274 | 1.885 | 5.8262 | 49.8658 | 33.2438 | 3.3 | 32.5584 | 262.1808 | 87.3936 | 120.6374
0.8 | 16.8 | 45 | 32 | 0.06 | 20 | 6.6 | 0.28274 | 1.885 | 8.7736 | 58.6394 | 39.0929 | 3.3 | 77.112 | 339.2928 | 113.0976 | 152.1905
Informações Complementares:
Diâmetro da estaca: |  |  | 60 | cm | F.S.: | 3 para Base |  |  |  |  | Número de Estacas: |  |  | 1 | 2 | 3
Tipo: Escavada |  |  | 113 | ton | F.S.: | 1,5 para lateral |  |  |  |  | Carga por Estaca: |  |  | 61.39 | 30.695 | 20.4633
Método Aoki - Veloso
Carga do Pilar 25 = |  |  |  | 161.99 | ton
DL | Prof. | Nb | Nmi | ai | k | F2 | Área | Perím. | PL i | SL i | PL adm | F1 | Pb | SPb | Pb adm | P adm
1 | 1 | 4 | x - x | x - x | x - x | x - x | x - x | x - x | x - x | x - x | x - x | x - x | x - x | x - x | x - x | x - x
1 | 2 | 5 | 4.5 | 0.06 | 20 | 6.6 | 0.28274 | 1.885 | 1.5422 | 1.5422 | 1.0282 | 3.3 | 8.568 | 8.568 | 2.856 | 3.8842
1 | 3 | 9 | 7 | 0.06 | 20 | 6.6 | 0.28274 | 1.885 | 2.399 | 3.9413 | 2.6275 | 3.3 | 15.4224 | 23.9904 | 7.9968 | 10.6243
1 | 4 | 7 | 8 | 0.06 | 20 | 6.6 | 0.28274 | 1.885 | 2.7418 | 6.683 | 4.4554 | 3.3 | 11.9952 | 35.9856 | 11.9952 | 16.4506
1 | 5 | 6 | 6.5 | 0.06 | 20 | 6.6 | 0.28274 | 1.885 | 2.2277 | 8.9107 | 5.9405 | 3.3 | 10.2816 | 46.2672 | 15.4224 | 21.3629
1 | 6 | 7 | 6.5 | 0.06 | 20 | 6.6 | 0.28274 | 1.885 | 2.2277 | 11.1384 | 7.4256 | 3.3 | 11.9952 | 58.2624 | 19.4208 | 26.8464
1 | 7 | 7 | 7 | 0.06 | 20 | 6.6 | 0.28274 | 1.885 | 2.399 | 13.5374 | 9.025 | 3.3 | 11.9952 | 70.2576 | 23.4192 | 32.4442
1 | 8 | 8 | 7.5 | 0.06 | 20 | 6.6 | 0.28274 | 1.885 | 2.5704 | 16.1078 | 10.7386 | 3.3 | 13.7088 | 83.9664 | 27.9888 | 38.7274
1 | 9 | 8 | 8 | 0.06 | 20 | 6.6 | 0.28274 | 1.885 | 2.7418 | 18.8496 | 12.5664 | 3.3 | 13.7088 | 97.6752 | 32.5584 | 45.1248
1 | 10 | 9 | 8.5 | 0.06 | 20 | 6.6 | 0.28274 | 1.885 | 2.9131 | 21.7627 | 14.5085 | 3.3 | 15.4224 | 113.0976 | 37.6992 | 52.2077
1 | 11 | 12 | 10.5 | 0.06 | 20 | 6.6 | 0.28274 | 1.885 | 3.5986 | 25.3613 | 16.9075 | 3.3 | 20.5632 | 133.6608 | 44.5536 | 61.4611
1 | 12 | 15 | 13.5 | 0.06 | 20 | 6.6 | 0.28274 | 1.885 | 4.6267 | 29.988 | 19.992 | 3.3 | 25.704 | 159.3648 | 53.1216 | 73.1136
1 | 13 | 10 | 12.5 | 0.06 | 20 | 6.6 | 0.28274 | 1.885 | 4.284 | 34.272 | 22.848 | 3.3 | 17.136 | 176.5008 | 58.8336 | 81.6816
1 | 14 | 16 | 13 | 0.06 | 20 | 6.6 | 0.28274 | 1.885 | 4.4554 | 38.7274 | 25.8182 | 3.3 | 27.4176 | 203.9184 | 67.9728 | 93.791
1 | 15 | 15 | 15.5 | 0.06 | 20 | 6.6 | 0.28274 | 1.885 | 5.3122 | 44.0395 | 29.3597 | 3.3 | 25.704 | 229.6224 | 76.5408 | 105.9005
1 | 16 | 19 | 17 | 0.06 | 20 | 6.6 | 0.28274 | 1.885 | 5.8262 | 49.8658 | 33.2438 | 3.3 | 32.5584 | 262.1808 | 87.3936 | 120.6374
0.8 | 16.8 | 45 | 32 | 0.06 | 20 | 6.6 | 0.28274 | 1.885 | 8.7736 | 58.6394 | 39.0929 | 3.3 | 77.112 | 339.2928 | 113.0976 | 152.1905
Informações Complementares:
Diâmetro da estaca: |  |  | 60 | cm | F.S.: | 3 para Base |  |  |  |  | Número de Estacas: |  |  | 1 | 2 | 3
Tipo: Escavada |  |  | 113 | ton | F.S.: | 1,5 para lateral |  |  |  |  | Carga por Estaca: |  |  | 161.99 | 80.995 | 53.9967
Note on A4: Comprimento da estaca na camada i.
Note on A28: Comprimento da estaca na camada i.
Note on A52: Comprimento da estaca na camada i.
Note on A76: Comprimento da estaca na camada i.
Note on A100: Comprimento da estaca na camada i.
Note on A124: Comprimento da estaca na camada i.
Note on A148: Comprimento da estaca na camada i.
Note on A172: Comprimento da estaca na camada i.
Note on A196: Comprimento da estaca na camada i.
Note on A220: Comprimento da estaca na camada i.
Note on A244: Comprimento da estaca na camada i.
Note on A268: Comprimento da estaca na camada i.
Note on A292: Comprimento da estaca na camada i.
Note on A316: Comprimento da estaca na camada i.
Note on A340: Comprimento da estaca na camada i.
Note on A364: Comprimento da estaca na camada i.
Note on A388: Comprimento da estaca na camada i.
Note on A412: Comprimento da estaca na camada i.
Note on A436: Comprimento da estaca na camada i.
Note on A460: Comprimento da estaca na camada i.
Note on A484: Comprimento da estaca na camada i.
Note on A508: Comprimento da estaca na camada i.
Note on A532: Comprimento da estaca na camada i.
Note on C4: Valor de NSPT na base da estaca.
Note on C28: Valor de NSPT na base da estaca.
Note on C52: Valor de NSPT na base da estaca.
Note on C76: Valor de NSPT na base da estaca.
Note on C100: Valor de NSPT na base da estaca.
Note on C124: Valor de NSPT na base da estaca.
Note on C148: Valor de NSPT na base da estaca.
Note on C172: Valor de NSPT na base da estaca.
Note on C196: Valor de NSPT na base da estaca.
Note on C220: Valor de NSPT na base da estaca.
Note on C244: Valor de NSPT na base da estaca.
Note on C268: Valor de NSPT na base da estaca.
Note on C292: Valor de NSPT na base da estaca.
Note on C316: Valor de NSPT na base da estaca.
Note on C340: Valor de NSPT na base da estaca.
Note on C364: Valor de NSPT na base da estaca.
Note on C388: Valor de NSPT na base da estaca.
Note on C412: Valor de NSPT na base da estaca.
Note on C436: Valor de NSPT na base da estaca.
Note on C460: Valor de NSPT na base da estaca.
Note on C484: Valor de NSPT na base da estaca.
Note on C508: Valor de NSPT na base da estaca.
Note on C532: Valor de NSPT na base da estaca.
Note on D4: NSPT médio na camada i.
Note on D28: NSPT médio na camada i.
Note on D52: NSPT médio na camada i.
Note on D76: NSPT médio na camada i.
Note on D100: NSPT médio na camada i.
Note on D124: NSPT médio na camada i.
Note on D148: NSPT médio na camada i.
Note on D172: NSPT médio na camada i.
Note on D196: NSPT médio na camada i.
Note on D220: NSPT médio na camada i.
Note on D244: NSPT médio na camada i.
Note on D268: NSPT médio na camada i.
Note on D292: NSPT médio na camada i.
Note on D316: NSPT médio na camada i.
Note on D340: NSPT médio na camada i.
Note on D364: NSPT médio na camada i.
Note on D388: NSPT médio na camada i.
Note on D412: NSPT médio na camada i.
Note on D436: NSPT médio na camada i.
Note on D460: NSPT médio na camada i.
Note on D484: NSPT médio na camada i.
Note on D508: NSPT médio na camada i.
Note on D532: NSPT médio na camada i.
Note on E4: Razão de Atrito na camada i.
Note on E28: Razão de Atrito na camada i.
Note on E52: Razão de Atrito na camada i.
Note on E76: Razão de Atrito na camada i.
Note on E100: Razão de Atrito na camada i.
Note on E124: Razão de Atrito na camada i.
Note on E148: Razão de Atrito na camada i.
Note on E172: Razão de Atrito na camada i.
Note on E196: Razão de Atrito na camada i.
Note on E220: Razão de Atrito na camada i.
Note on E244: Razão de Atrito na camada i.
Note on E268: Razão de Atrito na camada i.
Note on E292: Razão de Atrito na camada i.
Note on E316: Razão de Atrito na camada i.
Note on E340: Razão de Atrito na camada i.
Note on E364: Razão de Atrito na camada i.
Note on E388: Razão de Atrito na camada i.
Note on E412: Razão de Atrito na camada i.
Note on E436: Razão de Atrito na camada i.
Note on E460: Razão de Atrito na camada i.
Note on E484: Razão de Atrito na camada i.
Note on E508: Razão de Atrito na camada i.
Note on E532: Razão de Atrito na camada i.
Note on F4: Coeficiente de correlação com resultados de cone.
Note on F28: Coeficiente de correlação com resultados de cone.
Note on F52: Coeficiente de correlação com resultados de cone.
Note on F76: Coeficiente de correlação com resultados de cone.
Note on F100: Coeficiente de correlação com resultados de cone.
Note on F124: Coeficiente de correlação com resultados de cone.
Note on F148: Coeficiente de correlação com resultados de cone.
Note on F172: Coeficiente de correlação com resultados de cone.
Note on F196: Coeficiente de correlação com resultados de cone.
Note on F220: Coeficiente de correlação com resultados de cone.
Note on F244: Coeficiente de correlação com resultados de cone.
Note on F268: Coeficiente de correlação com resultados de cone.
Note on F292: Coeficiente de correlação com resultados de cone.
Note on F316: Coeficiente de correlação com resultados de cone.
Note on F340: Coeficiente de correlação com resultados de cone.
Note on F364: Coeficiente de correlação com resultados de cone.
Note on F388: Coeficiente de correlação com resultados de cone.
Note on F412: Coeficiente de correlação com resultados de cone.
Note on F436: Coeficiente de correlação com resultados de cone.
Note on F460: Coeficiente de correlação com resultados de cone.
Note on F484: Coeficiente de correlação com resultados de cone.
Note on F508: Coeficiente de correlação com resultados de cone.
Note on F532: Coeficiente de correlação com resultados de cone.
Note on G4: Coeficiente de correlação de resitência lateral.
Note on G28: Coeficiente de correlação de resitência lateral.
Note on G52: Coeficiente de correlação de resitência lateral.
Note on G76: Coeficiente de correlação de resitência lateral.
Note on G100: Coeficiente de correlação de resitência lateral.
Note on G124: Coeficiente de correlação de resitência lateral.
Note on G148: Coeficiente de correlação de resitência lateral.
Note on G172: Coeficiente de correlação de resitência lateral.
Note on G196: Coeficiente de correlação de resitência lateral.
Note on G220: Coeficiente de correlação de resitência lateral.
Note on G244: Coeficiente de correlação de resitência lateral.
Note on G268: Coeficiente de correlação de resitência lateral.
Note on G292: Coeficiente de correlação de resitência lateral.
Note on G316: Coeficiente de correlação de resitência lateral.
Note on G340: Coeficiente de correlação de resitência lateral.
Note on G364: Coeficiente de correlação de resitência lateral.
Note on G388: Coeficiente de correlação de resitência lateral.
Note on G412: Coeficiente de correlação de resitência lateral.
Note on G436: Coeficiente de correlação de resitência lateral.
Note on G460: Coeficiente de correlação de resitência lateral.
Note on G484: Coeficiente de correlação de resitência lateral.
Note on G508: Coeficiente de correlação de resitência lateral.
Note on G532: Coeficiente de correlação de resitência lateral.
Note on J4: Capacidade de carga da fuste.
Note on J28: Capacidade de carga da fuste.
Note on J52: Capacidade de carga da fuste.
Note on J76: Capacidade de carga da fuste.
Note on J100: Capacidade de carga da fuste.
Note on J124: Capacidade de carga da fuste.
Note on J148: Capacidade de carga da fuste.
Note on J172: Capacidade de carga da fuste.
Note on J196: Capacidade de carga da fuste.
Note on J220: Capacidade de carga da fuste.
Note on J244: Capacidade de carga da fuste.
Note on J268: Capacidade de carga da fuste.
Note on J292: Capacidade de carga da fuste.
Note on J316: Capacidade de carga da fuste.
Note on J340: Capacidade de carga da fuste.
Note on J364: Capacidade de carga da fuste.
Note on J388: Capacidade de carga da fuste.
Note on J412: Capacidade de carga da fuste.
Note on J436: Capacidade de carga da fuste.
Note on J460: Capacidade de carga da fuste.
Note on J484: Capacidade de carga da fuste.
Note on J508: Capacidade de carga da fuste.
Note on J532: Capacidade de carga da fuste.
Note on L4: Dividido pelo F.S. Lateral.
Note on L28: Dividido pelo F.S. Lateral.
Note on L52: Dividido pelo F.S. Lateral.
Note on L76: Dividido pelo F.S. Lateral.
Note on L100: Dividido pelo F.S. Lateral.
Note on L124: Dividido pelo F.S. Lateral.
Note on L148: Dividido pelo F.S. Lateral.
Note on L172: Dividido pelo F.S. Lateral.
Note on L196: Dividido pelo F.S. Lateral.
Note on L220: Dividido pelo F.S. Lateral.
Note on L244: Dividido pelo F.S. Lateral.
Note on L268: Dividido pelo F.S. Lateral.
Note on L292: Dividido pelo F.S. Lateral.
Note on L316: Dividido pelo F.S. Lateral.
Note on L340: Dividido pelo F.S. Lateral.
Note on L364: Dividido pelo F.S. Lateral.
Note on L388: Dividido pelo F.S. Lateral.
Note on L412: Dividido pelo F.S. Lateral.
Note on L436: Dividido pelo F.S. Lateral.
Note on L460: Dividido pelo F.S. Lateral.
Note on L484: Dividido pelo F.S. Lateral.
Note on L508: Dividido pelo F.S. Lateral.
Note on L532: Dividido pelo F.S. Lateral.
Note on M4: Coeficiente de correlação de resistência de ponta.
Note on M28: Coeficiente de correlação de resistência de ponta.
Note on M52: Coeficiente de correlação de resistência de ponta.
Note on M76: Coeficiente de correlação de resistência de ponta.
Note on M100: Coeficiente de correlação de resistência de ponta.
Note on M124: Coeficiente de correlação de resistência de ponta.
Note on M148: Coeficiente de correlação de resistência de ponta.
Note on M172: Coeficiente de correlação de resistência de ponta.
Note on M196: Coeficiente de correlação de resistência de ponta.
Note on M220: Coeficiente de correlação de resistência de ponta.
Note on M244: Coeficiente de correlação de resistência de ponta.
Note on M268: Coeficiente de correlação de resistência de ponta.
Note on M292: Coeficiente de correlação de resistência de ponta.
Note on M316: Coeficiente de correlação de resistência de ponta.
Note on M340: Coeficiente de correlação de resistência de ponta.
Note on M364: Coeficiente de correlação de resistência de ponta.
Note on M388: Coeficiente de correlação de resistência de ponta.
Note on M412: Coeficiente de correlação de resistência de ponta.
Note on M436: Coeficiente de correlação de resistência de ponta.
Note on M460: Coeficiente de correlação de resistência de ponta.
Note on M484: Coeficiente de correlação de resistência de ponta.
Note on M508: Coeficiente de correlação de resistência de ponta.
Note on M532: Coeficiente de correlação de resistência de ponta.
Note on N4: Capacidade de carga da base.
Note on N28: Capacidade de carga da base.
Note on N52: Capacidade de carga da base.
Note on N76: Capacidade de carga da base.
Note on N100: Capacidade de carga da base.
Note on N124: Capacidade de carga da base.
Note on N148: Capacidade de carga da base.
Note on N172: Capacidade de carga da base.
Note on N196: Capacidade de carga da base.
Note on N220: Capacidade de carga da base.
Note on N244: Capacidade de carga da base.
Note on N268: Capacidade de carga da base.
Note on N292: Capacidade de carga da base.
Note on N316: Capacidade de carga da base.
Note on N340: Capacidade de carga da base.
Note on N364: Capacidade de carga da base.
Note on N388: Capacidade de carga da base.
Note on N412: Capacidade de carga da base.
Note on N436: Capacidade de carga da base.
Note on N460: Capacidade de carga da base.
Note on N484: Capacidade de carga da base.
Note on N508: Capacidade de carga da base.
Note on N532: Capacidade de carga da base.
Note on P4: Dividido pelo F.S. de Ponta.
Note on P28: Dividido pelo F.S. de Ponta.
Note on P52: Dividido pelo F.S. de Ponta.
Note on P76: Dividido pelo F.S. de Ponta.
Note on P100: Dividido pelo F.S. de Ponta.
Note on P124: Dividido pelo F.S. de Ponta.
Note on P148: Dividido pelo F.S. de Ponta.
Note on P172: Dividido pelo F.S. de Ponta.
Note on P196: Dividido pelo F.S. de Ponta.
Note on P220: Dividido pelo F.S. de Ponta.
Note on P244: Dividido pelo F.S. de Ponta.
Note on P268: Dividido pelo F.S. de Ponta.
Note on P292: Dividido pelo F.S. de Ponta.
Note on P316: Dividido pelo F.S. de Ponta.
Note on P340: Dividido pelo F.S. de Ponta.
Note on P364: Dividido pelo F.S. de Ponta.
Note on P388: Dividido pelo F.S. de Ponta.
Note on P412: Dividido pelo F.S. de Ponta.
Note on P436: Dividido pelo F.S. de Ponta.
Note on P460: Dividido pelo F.S. de Ponta.
Note on P484: Dividido pelo F.S. de Ponta.
Note on P508: Dividido pelo F.S. de Ponta.
Note on P532: Dividido pelo F.S. de Ponta.
Note on Q4: Capacidade de Carga
Note on Q28: Capacidade de Carga
Note on Q52: Capacidade de Carga
Note on Q76: Capacidade de Carga
Note on Q100: Capacidade de Carga
Note on Q124: Capacidade de Carga
Note on Q148: Capacidade de Carga
Note on Q172: Capacidade de Carga
Note on Q196: Capacidade de Carga
Note on Q220: Capacidade de Carga
Note on Q244: Capacidade de Carga
Note on Q268: Capacidade de Carga
Note on Q292: Capacidade de Carga
Note on Q316: Capacidade de Carga
Note on Q340: Capacidade de Carga
Note on Q364: Capacidade de Carga
Note on Q388: Capacidade de Carga
Note on Q412: Capacidade de Carga
Note on Q436: Capacidade de Carga
Note on Q460: Capacidade de Carga
Note on Q484: Capacidade de Carga
Note on Q508: Capacidade de Carga
Note on Q532: Capacidade de Carga

## Resumão
Planilha resumida com valores finais unitários
Diametros | Quantidade | Profundidade | Escavação | concreto | Aço | Formas
estacas | estacas | metros | volume | volume | barras | m²
3 | 47 | 504 | 240.21 | 279.41 | 304.8 | 129.36
| Escavação | Concreto | Concreto Bloco | Aço CA - 50 | Formas | Mão de obra
R$ | 18121.55 | 43989.32 | 7056 | 5244 | 1552.32 | 3598.85

## Plailha de recalque
Planiha de Recalque
W = 27 x (q x B^27 / N)
q = carga total / área da seção da estaca
B = nesse caso será o diâmetro da estaca
O NSPT da base foi considerado 45.
Pilar | Carga | Diâmetro | q | B | N | W
| t/m² | Final (cm) |  |  |  | (mm)
P1 | 30.84 | 60 | 1.0908 | 0.6 | 45 | 4.2761
P2 | 67.84 | 60 | 2.3994 | 0.6 | 45 | 9.4063
P3 | 62.5 | 60 | 2.2106 | 0.6 | 45 | 8.6659
P4 | 49.39 | 60 | 1.7469 | 0.6 | 45 | 6.8481
P5 | 64.92 | 70 | 1.687 | 0.7 | 45 | 5.9095
P6 | 42.74 | 60 | 1.5117 | 0.6 | 45 | 5.9261
P7 | 127.61 | 60 | 4.5134 | 0.6 | 45 | 8.8468
P8 | 139 | 60 | 4.9163 | 0.6 | 45 | 9.6365
P9 | 38.31 | 60 | 1.355 | 0.6 | 45 | 5.3119
P10 | 17.94 | 60 | 0.63452 | 0.6 | 45 | 2.4875
P11 | 67.23 | 60 | 2.3778 | 0.6 | 45 | 4.6609
P12 | 104.83 | 60 | 3.7077 | 0.6 | 45 | 7.2676
P13 | 121.36 | 60 | 4.2924 | 0.6 | 45 | 8.4136
P14 | 82.25 | 70 | 2.1373 | 0.7 | 45 | 7.487
P15 | 136.18 | 60 | 4.8165 | 0.6 | 45 | 9.441
P16 | 119.15 | 90 | 1.873 | 0.9 | 45 | 5.4613
P17 | 114.41 | 60 | 4.0465 | 0.6 | 45 | 7.9317
P18 | 74.79 | 70 | 1.9434 | 0.7 | 45 | 6.8079
P19 | 110.98 | 60 | 3.9252 | 0.6 | 45 | 7.6939
P20 | 123.08 | 60 | 4.3532 | 0.6 | 45 | 17.0656
P21 | 92.94 | 60 | 3.2872 | 0.6 | 45 | 6.4433
P22 | 127.61 | 60 | 4.5134 | 0.6 | 45 | 8.8468
P23 | 139 | 60 | 4.9163 | 0.6 | 45 | 9.6365
P24 | 61.39 | 60 | 2.1713 | 0.6 | 45 | 8.512
P25 | 161.99 | 60 | 5.7294 | 0.6 | 45 | 11.2303
P26 | 121.36 | 60 | 4.2924 | 0.6 | 45 | 8.4136
P27 | 82.25 | 70 | 2.1373 | 0.7 | 45 | 7.487
P28 | 30.84 | 60 | 1.0908 | 0.6 | 45 | 4.2761
P29 | 67.84 | 60 | 2.3994 | 0.6 | 45 | 9.4063
P30 | 62.5 | 60 | 2.2106 | 0.6 | 45 | 8.6659
P31 | 49.39 | 60 | 1.7469 | 0.6 | 45 | 6.8481
P32 | 64.92 | 70 | 1.687 | 0.7 | 45 | 5.9095
P33 | 42.74 | 60 | 1.5117 | 0.6 | 45 | 5.9261

## Aço das Esperas
Número minimo de barras paras as esperas
Diametro (cm) | Cálculo |  | N° de barras | f da barra
60 | (188,5 cm² - 6 cm) / 22,5 | 8.11 | 8 | 10 mm
70 | (219,9 cm² - 6 cm) / 22,5 | 9.5 | 9 | 10 mm
90 | (636,2 cm² - 6 cm) / 25,0 | 9.5 | 25 | 10 mm